## Feuil1
Ce document est protégé par le droit d’auteur © Henry Thonier - EGF
106 - Mandrin de cintrage selon l'EC2 et son Corrigendum N° 2 | [5 empty] | H. Thonier | Ø |  | A35-027 | renard | Classes de béton (Tab. 3.1 of EN 1992-1-1)
[6 empty] | L'auteur n'est pas | 6 |  | 20 | 16 | 1 | 2 | 3 | 4 | 5 | 6 | 7 | 8
Données | [5 empty] | responsable de l'usage | 8 |  | 25 | 20 | fck | fctm | Ecm | ecu1 | ec1 | ecu2 | ec2 | n
[6 empty] | fait de ce programme | 10 |  | 30 | 25 | 12 | 1.6 | 27 | 3.5 | 1.8 | 3.5 | 2 | 2
Ø | 32 | mm | diamètre des barres à ancrer |  |  | février 2015 | 12 |  | 40 | 32 | 16 | 1.9 | 29 | 3.5 | 1.9 | 3.5 | 2 | 2
n | 5 |  | nombre de barres à ancrer |  |  |  | 14 |  | 50 | 40 | 20 | 2.2 | 30 | 3.5 | 2 | 3.5 | 2 | 2
bw | 550 | mm | largeur de l'âme |  |  |  | 16 |  | 70 | 50 | 25 | 2.6 | 31 | 3.5 | 2.1 | 3.5 | 2 | 2
cnom | 42 | mm | enrobage nominal |  |  |  | 20 |  | 100 | 63 | 30 | 2.9 | 33 | 3.5 | 2.2 | 3.5 | 2 | 2
c1 | 45 | mm | enrobage horizontal latéral au nu de la barre |  |  |  | 25 |  | 150 | 80 | 35 | 3.2 | 34 | 3.5 | 2.25 | 3.5 | 2 | 2
d1 | 358 | mm | longueur disponible pour l'ancrage dans l'appui |  |  |  | 32 |  | 200 | 100 | 40 | 3.5 | 35 | 3.5 | 2.3 | 3.5 | 2 | 2
c | 77 | mm | enrobage vertical au nu de la barre |  |  |  | 40 |  | 250 | 125 | 45 | 3.8 | 36 | 3.5 | 2.4 | 3.5 | 2 | 2
fck | 35 | MPa | résistance du béton |  |  |  | 56 |  | 300 | 160 | 50 | 4.1 | 37 | 3.5 | 2.45 | 3.5 | 2 | 2
gc | 1.5 |  | coefficient du béton | [5 empty] | 400 | 200 | 55 | 4.2 | 38 | 3.2 | 2.5 | 3.1 | 2.2 | 1.75
j | 90 | ° | angle crochet | [5 empty] | 500 | 250 | 60 | 4.4 | 39 | 3 | 2.6 | 2.9 | 2.3 | 1.6
cotq | 2.5 |  | inclinaison des bielles courantes | [6 empty] | 320 | 70 | 4.6 | 41 | 2.8 | 2.7 | 2.7 | 2.4 | 1.45
FEd | 1.5439 | MN | force à ancrer dans l'appui | [6 empty] | 400 | 80 | 4.8 | 42 | 2.8 | 2.8 | 2.6 | 2.5 | 1.4
Adhérence | 1 |  | conditions d'adhérence | [6 empty] | 500 | 90 | 5 | 44 | 2.8 | 2.8 | 2.6 | 2.6 | 1.4
sc0 | 6.825 | MPa | contrainte verticale due aux charges éventuellement situées au-dessus | [6 empty] | 630
liste Æm | 2 |  | 1= série de la norme NF A 35-027, 2= série de Renard (NF EN 13670) | [6 empty] | 800
Résultats
j | 1.5708 | rd
q | 0.38051 | rd |  |  |  |  | Série de la NF A35-027 : | 1 | 20, 25, 30, 40, 50, 70, 100, 150, 200, 250, 300, 400, 500
a | 75 | mm | distance entre nu des armatures |  |  |  | Série de Renard : | 2 | 16, 20, 25, 32, 40, 50, 63, 80, 100, 125, 160, 200, 250, 320, 400, 500, 630
u | 93 | mm
cd | 37.5 | mm | (Fig. 8.3)
ab | 53.5 | mm | (§ 8.3 (3))
FA | 0.30878 | MN | force en A pour une barre
ssd | 383.9364 | MPa | contrainte en A
fctm | 3.2 | MPa | Tab. 3.1
fbd | 3.36 | 0,7 fctm/gC x 2,25h1.h2
e | 0.33778 |  | p.Æ.fbd
d4 | 232.5 | mm
a1 | 1 |  | coefficients Tab. 8.2
a2 | 1 |  | d°
a5 | 0.727 |  | d°
Lb,rqd | 914.1344 | mm | longueur développée d'ancrage requise
Lbd | 664.5757 | mm | d° (Max de 100 mm et 10Æ)
X | 0.33778 |  | p.Æ.fbd
W | 1.4707 |  | (gC/fck).(1/ab+0,5/Æ)
Øm0 | -277.0062 | mm | pour l = 5 Ø
Øm1 | 235.0598 | mm | W.(FEd/n - X.(d1 + d4 -Æ) / (1 - W.X/2)
Øm3 | 224 | mm | 4Æ ou 7Æ
l | 13.8573 | mm | 0.43304 | Ø | partie droite après courbure < 5 Ø
Øm,néc | 224 | mm | 7 | Ø | mandrin nécessaire
Øm,proposé | #VALUE! | mm | #VALUE! | Ø | diamètre proposé Renard
Øm,mis | 250 | mm | 7.8125 | Ø | diamètre choisi
l | 160 | mm | 5 | Ø | partie droite après courbure finale
hc | 394 | mm | hauteur hors tout du crochet au-dessus de la face inférieure de la poutre
Note on B14: En général 1,5, sauf 1,0 pour le feu et 1,3 pour le séisme en rupture fragile et 1,1 en rupture ductile
Note on B18: =1 pour bonnes conditions d'adhérence =0 pour conditions d'adhérenc médiocres si : pour h < 600 mm et armatures à plus de 250 mm du bas ou pour h > 600 mm et armatures à moins de 300 mm du haut
Note on B19: contrainte verticale due aux charges éventuellement situées au-dessus du crochet et apportées par le poteau supérieur