## Feuil1
Ce document est protégé par le droit d’auteur © Henry Thonier - EGF
110 - Ancrage au moyen de barres soudées (EC2-1-1 § 8.6) |  |  |  |  | Tableau des caractéristiques des bétons selon EC2
|  |  |  | H.Thonier | 1 | 2 | 3 | 4 | 5 | 6 | 7 | 8 | 9
FEd | 210 | kN | effort de traction sollicitant de la barre à ancrer | L'auteur n'est pas | fck | fctm | Ecm | ecu1 | ec1 | ecu2 | ec2 | n | kc
Ø | 25 | mm | barre à ancrer | responsable | 12 | 1.6 | 27 | 3.5 | 1.8 | 3.5 | 2 | 2 | 5.3156
Øt | 25 | mm | barre transversale soudée | de l'usage fait | 16 | 1.9 | 29 | 3.5 | 1.9 | 3.5 | 2 | 2 | 4.5199
nb | 2 |  | nombre de barres | de ce programme | 20 | 2.2 | 30 | 3.5 | 2 | 3.5 | 2 | 2 | 3.9375
lt | 70 | mm | espacement transversal des barres à ancrer |  | 25 | 2.6 | 31 | 3.5 | 2.1 | 3.5 | 2 | 2 | 3.4177
c | 40 | mm | enrobage perpendiculaire aux deux barres |  | 30 | 2.9 | 33 | 3.5 | 2.2 | 3.5 | 2 | 2 | 3.1763
scm | 2 | MPa | contrainte de compression perpendiculaire aux deux barres |  | 35 | 3.2 | 34 | 3.5 | 2.25 | 3.5 | 2 | 2 | 2.8687
fck | 25 | MPa | résistance de compression du béton |  | 40 | 3.5 | 35 | 3.5 | 2.3 | 3.5 | 2 | 2 | 2.6414
fyk | 500 | MPa | limite élastique de l'acier |  | 45 | 3.8 | 36 | 3.5 | 2.4 | 3.5 | 2 | 2 | 2.52
gc | 1.5 |  | coefficient béton |  | 50 | 4.1 | 37 | 3.5 | 2.45 | 3.5 | 2 | 2 | 2.3796
gs | 1.15 |  | coefficient acier |  | 55 | 4.2 | 38 | 3.2 | 2.5 | 3.1 | 2.2 | 1.75 | 2.267
h1 | 1 |  | coefficient d'adhérence (0,7 ou 1) |  | 60 | 4.4 | 39 | 3 | 2.6 | 2.9 | 2.3 | 1.6 | 2.2181
| 0.5 |  | coefficient de calcul de Fwd (0,5 en général, 0,3 pour les treillis soudés) |  | 70 | 4.6 | 41 | 2.8 | 2.7 | 2.7 | 2.4 | 1.45 | 2.0756
[5 empty] | 80 | 4.8 | 42 | 2.8 | 2.8 | 2.6 | 2.5 | 1.4 | 1.9294
As | 490.8739 | mm2 | aire de la barre à ancrer |  | 90 | 5 | 44 | 2.8 | 2.8 | 2.6 | 2.6 | 1.4 | 1.7967
ss | 427.8085 | MPa | contrainte de traction dans la barre
fcd | 16.6667 | MPa | contrainte de calcul du béton | bar: Tableau des caractéristiques des bétons selon EC2 2
fctm | 2.6 | MPa | résistance de calcul en traction moyenne du béton |  | Tableau des caractéristiques des bétons selon EC2 2: 0.7
fctd | 1.2133 | MPa | résistance de calcul en traction du béton | bar: Tableau des caractéristiques des bétons selon EC2 2
fbd | 2.73 | MPa | contrainte ultime d'adhérence
a2 | 0.91 |  | coefficient d'ancrage (Tab. 8.2) - enrobage |  | Tableau des caractéristiques des bétons selon EC2 2: 106.7117
a4 | 1 |  | coefficient d'ancrage (Tab. 8.2) - non applicable
a5 | 0.92 |  | coefficient d'ancrage (Tab. 8.2) - confinement
Seulement si Ø ≥ 14 mm (§ 8.6 (2))
fyd | 434.7826 | MPa | contrainte de calcul de l'acier
x | 4.2 |  | paramètre
y | 0.080736 |  | paramètre
std | 39.8006 | MPa | contrainte dans le béton
ltd | 70 | mm | longueur de calcul de la barre transversale
Pour deux barres transversales de part et d'autre
Fbtd | 139.3022 | kN | résistance à l'entraînement de la barre transversale
Fwd | 106.7 | kN | résistance au cisaillement de la soudure d'une barre OK
ssd | 144.0243 | MPa | contrainte dans la barre à ancrer
lbd | 819.9663 | mm | longueur d'ancrage nécessaire sans soudure, soit 32.8 Ø
lbd | 276.0465 | mm | longueur d'ancrage nécessaire avec soudure, soit 11 Ø
Dlbd | 543.9197 | mm | longueur de scellement équivalente de la soudure, soit 21.8 Ø
Note on B7: '=1 si une barre transversale soudée, =1,41 si deux barres transversales soudées du même côté distantes de plus de 3 Ø, = 2 si deux barres transversales soudées de part et d'autre