## Feuil1
Ce document est protégé par le droit d’auteur © Henry Thonier - EGF
113 - Corbeau F1.10 suivant Eurocode 2 - § J.3
annaba | [10 empty] | H. Thonier | cas | 1
| Données | [6 empty] | Résultats |  |  | L'auteur n'est pas
responsable
FEd | 0.3483 | MN | effort vertical ELU |  |  |  | tanq = | 1.8746 | OK < 2,5 et > 1 |  | de l'usage fait de
HEd |  | MN | effort horizontal ELU |  |  |  | z0 = | 0.31306 | m | bras de levier | ce programme
ac | 0.167 | m | distance de la charge au nu de l'appui |  |  |  | ac/hc = | 0.4175 | < 0,5
hc | 0.4 | m | hauteur du corbeau |  |  |  | FEd/VRd,c = | 3.4712 | > 1
d' | 47 | mm | enrobage à l'axe des armatures supérieures |  |  |  | As,main = | 4.2734 | cm2 | section du tirant
b | 0.7 | m | épaisseur du corbeau
fck | 25 | MPa | résistance du béton
gC | 1.5 |  | coefficient béton
fyk | 500 | MPa | limite élastique de l'acier
gS | 1.15 |  | coefficient acier
| cas a) |  |  |  |  | cas b) |  |  | cas c)
| corbeau court |  |  |  | corbeau long |  |  |  | corbeau long
| cas ac<0,5hc |  |  |  | cas ac >0,5hc et FE,d<VRd,c |  |  | cas ac > 0,5 hc et FEd>VRd,c
As,lnk | 1.0683 | cm2 |  | As,lnk | NA | cm2 |  | Ast/s = | NA | cm2/m
cadres fermés horizontaux |  |  |  |  | cadres fermés verticaux |  |  | nbre brins | 4
[8 empty] | Øt = | 10 | mm
[8 empty] | s = | NA | m
aH | 0.047 | m
fcd | 16.6667 | MPa
fyd | 434.7826 | MPa
n' | 0.9
sRd,max | 15 | MPa | nœud de type 1
d | 0.353 | m | hauteur utile
A | 0.18359
B | -0.058951
C | 0.00046256
D | 0.0031355
z0 | 0.31306 | m | bras de levier
Ftd | 0.1858 | MN | effort de calcul
As,main | 4.2734 | cm2 | section du tirant
aB | 0.017695 | m
aE | 0.033171 | m
tanq | 1.8746 | OK < 2,5 et > 1
VRd | 1.1119 | MN | = 0,5b.d.0,6n'.fcd
ac/(0,5hc) | 0.835
scp | 0 | MPa | = HEd/(b.hc)
k | 1.7527 |  | 1+(0,2/d)0,5 £ 2
vmin | 0.40607 | MPa | = 0,035 k3/2.fck0,5
rl | 0.0017294
VRd,c | 0.10034 | MN
b | 0.25 | = av/(2d)