## Feuil1
| Ce document est protégé par le droit d’auteur © Henry Thonier - EGF | [8 empty] | H. Thonier
118 - Tirant béton suivant l'Eurocode 2 | [9 empty] | L'auteur n'est pas |  |  | TabXCB | Classe d’exposition | [6 empty] | Caractéristiques des bétons
( en traction pure : M = V = 0) | [9 empty] | responsable de |  |  | BA | X0 | XC1 | XC2/XC3 | XC4 | XD1/XS1 | XD2/XS2 | XD3/XS3 | fck | fctm | Ecm | ecu1 | ec1 | ecu2 | ec2 | n
Données | [9 empty] | l'utilisation faite |  |  | S1 | 10 | 10 | 10 | 15 | 20 | 25 | 30 | 12 | 1.6 | 27 | 3.5 | 1.8 | 3.5 | 2 | 2
a | 0.22 | m | petite largeur du tirant | [6 empty] | de ce programme |  |  | S2 | 10 | 10 | 15 | 20 | 25 | 30 | 35 | 16 | 1.9 | 29 | 3.5 | 1.9 | 3.5 | 2 | 2
b | 0.25 | m | grande largeur du tirant | [9 empty] | S3 | 10 | 10 | 20 | 25 | 30 | 35 | 40 | 20 | 2.2 | 30 | 3.5 | 2 | 3.5 | 2 | 2
kt | 0.6 |  | durée de charge 0,4 ou 0,6 | [9 empty] | S4 | 10 | 15 | 25 | 30 | 35 | 40 | 45 | 25 | 2.6 | 31 | 3.5 | 2.1 | 3.5 | 2 | 2
NG | 0.28 | MN | effort de traction permanent | [9 empty] | S5 | 15 | 20 | 30 | 35 | 40 | 45 | 50 | 30 | 2.9 | 33 | 3.5 | 2.2 | 3.5 | 2 | 2
NQ | 0.126 | MN | effort de traction variable | [9 empty] | S6 | 20 | 25 | 35 | 40 | 45 | 50 | 55 | 35 | 3.2 | 34 | 3.5 | 2.25 | 3.5 | 2 | 2
gG | 1.35 |  | coefficient sur l'action permanente | [17 empty] | 40 | 3.5 | 35 | 3.5 | 2.3 | 3.5 | 2 | 2
gQ | 1.5 |  | coefficient sur l'action variable | [9 empty] | S4 S5 S6: TabXCP; 10 15 20: Classe d’exposition | 45 | 3.8 | 36 | 3.5 | 2.4 | 3.5 | 2 | 2
Y2 | 0.3 |  | coefficient de combinaison quasi-permanente | [9 empty] | BP | X0 | XC1 | XC2/XC3 | XC4 | XD1/XS1 | XD2/XS2 | XD3/XS3 | 50 | 4.1 | 37 | 3.5 | 2.45 | 3.5 | 2 | 2
fck | 25 | MPa | résistance du béton | [9 empty] | S1 | 50 | 10 | 15 | 25 | 30 | 35 | 40 | 55 | 4.2 | 38 | 3.2 | 2.5 | 3.1 | 2.2 | 1.75
gC | 1.5 |  | coefficient béton | [9 empty] | S2 | 50 | 15 | 25 | 30 | 35 | 40 | 45 | 60 | 4.4 | 39 | 3 | 2.6 | 2.9 | 2.3 | 1.6
Klasci | 42,5N |  | classe de ciment | [9 empty] | S3 | 50 | 20 | 30 | 35 | 40 | 45 | 50 | 70 | 4.6 | 41 | 2.8 | 2.7 | 2.7 | 2.4 | 1.45
liant | 0 |  | =1 si CEMI sans cendres volantes, sinon 0 | [9 empty] | S4 | 50 | 25 | 35 | 40 | 45 | 50 | 55 | 80 | 4.8 | 42 | 2.8 | 2.8 | 2.6 | 2.5 | 1.4
dg | 20 | mm | dimenson du plus gros granulat | [9 empty] | S5 | 50 | 30 | 40 | 45 | 50 | 55 | 60 | 90 | 5 | 44 | 2.8 | 2.8 | 2.6 | 2.6 | 1.4
dup | 50 | ans | durée d'utilisation de projet | [9 empty] | S6 | 50 | 35 | 45 | 50 | 55 | 60 | 65
Klasex | XC4 |  | classe d'exposition | [19 empty] | fck,min
Dcdev | 10 | mm | tolérance d'exécution | [18 empty] | X0 | 0
h1 | 1 |  | coefficient d'adhérence (EC2 § 8.4.2) | [9 empty] | S4 S5 S6: A; 10 15 20: XC1; 15 20 25: 32,5N |  | XC1 | 20
Cat | A |  | catégorie de bâtiment | [9 empty] | B | XC2 | 32,5R |  | ss | 191.5888 | en val. absolue |  |  | XC2 | 20
[13 empty] | S4 S5 S6: C; 10 15 20: XC3; 15 20 25: 42,5N |  | XC3 | 25
Armatures du tirant | [6 empty] | e | 25 | mm | distance minimale entre barres |  |  | S4 S5 S6: D; 10 15 20: XC4; 15 20 25: 42,5R |  | XC4 | 25
fyk | 500 | MPa | limite élastique de l'acier |  |  |  | < a ? | #VALUE! | mm | #VALUE! |  |  | S4 S5 S6: E; 10 15 20: XD1; 15 20 25: 52,5N; 35 40 45: Classe d'environnement XC4 |  | XD1 | 25
gS | 1.15 |  | coefficient acier |  |  |  | < b ? | #VALUE! | mm | #VALUE! |  |  | F | XD2 | 52,5R |  | ligne | #VALUE! |  |  |  | XD2 | 30
Øt | 8 | mm | diamètre des armatures transversales | [9 empty] | S4 S5 S6: G; 10 15 20: XD3; 30 35 40: colonne; 35 40 45: #VALUE! |  | XD3 | 35
| angles | gd côté | pt côté | [9 empty] | S4 S5 S6: H; 10 15 20: XS1 |  | XS1 | 30
| Ø1 | Ø2 | Ø3 | [9 empty] | S4 S5 S6: I; 10 15 20: XS2 |  | XS2 | 30
nbre | 4 | 2 |  | nombre pair | [8 empty] | S4 S5 S6: K; 10 15 20: XS3 |  | XS3 | 35
Ø | 20 | 16 |  | mm | 20 | maxi | [15 empty] | XF1 | 25
As | 12.5664 | 4.0212 | 0 | 16.5876 | total en cm2 | [16 empty] | XF2 | 25
[22 empty] | XF3 | 30
[22 empty] | XA1 | 30
Résultats | [21 empty] | XA2 | 35
fck,min | 25 | MPa | résistance minimale nécessaire (durabilité Tab. E.1.1 NF) |  |  | = fck/gC | [15 empty] | XA3 | 40
fcd | 16.6667 | MPa | contrainte de calcul béton
fyd | 434.7826 | MPa | contrainte de calcul acier |  |  | = fyk/gS
fct,eff | 2.6 | MPa | fct,eff = fctm
Ecm | 31 | GPa | module d'Young béton |  |  | EC2-Tab.3.1
Es | 200 | GPa | module d'Young acier
NELS,car | 0.406 | MN | effort de traction ELS caractéristique |  |  |  | = NG+NQ
NELS,qp | 0.3178 | MN | effort de traction ELS quasi-permanente |  |  |  | = NG+Y2.NQ
NEd | 0.567 | MN | effort de traction ELU |  |  |  | = gG.NG+gQ.NQ
As,ELS | 13.041 | cm2 | section d'armature nécessaire en ELU |  |  |  | = NEd/fyd
aE | 6.4516 |  | coeff. d'équivalence |  | = Es/Ecm
sct | -5.7782 | MPa | contrainte de traction du béton en combinaison quasi-permanente | [6 empty] | = NELS,qp/(a.b)
ss | -191.5888 | MPa | contrainte de traction de l'armature en combinaison quasi-permanente | [7 empty] | = NELS,qp/As
ssd | -341.8214 | MPa | contrainte de traction de l'armature en combinaison caractéristique | [6 empty] | = NEd/As
cnom | #VALUE! | mm | enrobage au nu des cadres |  |  | EC2-Tab. 4.4N
c | #VALUE! | mm | enrobage au nu des barres |  |  | = cnom+Øt
wmax | #VALUE! | mm | ouverture limite de fissure |  |  | Tab. 7.1NF
#VALUE!
caxe | #VALUE! | mm | enrobage à l'axe |  | = c+Ø1/2
Ac,eff | #VALUE! | m2 | aire effective de béton autour des armatures tendues | [5 empty] | = a.b-Max(0;4caxe)-Max(0;4caxe)
rp,eff | #VALUE! |  | = As/Ac,eff
Dem | #VALUE! | ‰ | = esm - ecm =Max{ [ss-kt.fct,eff.(1+ae.rp,eff)/rp,eff] / Es ; 0,6 ss/Es} |  | largeur calculée de la fissure
Øeq | 18.8571 | mm | Eq. 7.12 |  |  | diamètre équivalent
k1 | 0.8 |  | 0,8 pour barres HA
k2 | 1 |  | 1 pour traction pure
k3 | #VALUE! |  | = 3,4×Min[1 ; (25/c)2/3] | [7 empty] | a1 | 1
k4 | 0.425 |  | = 0,425 | [7 empty] | a2 | #VALUE!
sr,max | #VALUE! | mm | = k3.c + k1.k2.k4.Ø/rp,eff |  |  | espacement maximal des fissures |  |  |  |  | a3 | #VALUE!
wk | #VALUE! | mm | = sr,max.(esm - ecm) |  |  | ouverture des fissures |  |  |  |  | a4 | 1
| #VALUE! | [9 empty] | a5 | 1
Lb,rqd | #VALUE! | mm | = (Ø/4).(ssd/fbd) |  |  | longueur d'ancrage de référence |  |  |  |  | a6 | 1.5
L0 | #VALUE! | mm | = a1.a2.a3.a4.a5.a6.Lb,rqd |  |  | #VALUE! |  |  |  |  | a2.a3.a5 | #VALUE!
n | 7 |  | = (Ø/Øt)2 + 1 |  |  | nombre de cadres HA8 en zone de recouvrement
s | #VALUE! | mm | = L0/(n-1) |  |  | espacement des cadres en zone de recouvrement
Note on B5: avc a <= b
Note on B7: = 0,4 si chargement de courte durée = 0,6 si chargemlent de longue durée
Note on B18: 50 ans en général
Note on B20: 10 mm en général
Note on B21: = 1 si la hauteur a ou b > 250 mm - cnom - Øt - Ø1 = 0,7 dans les autres cas sauf si fixé dans DPM ou si RP contractualisées
Note on B22: Catégorie A : habitation, zones résidentielles Catégorie B : bureaux Catégorie C : lieux de réunion Catégorie D : commerces Catégorie E : stockage Catégorie F : zone de trafic, véhicules de poids ≤ 30 kN Catégorie G : zone de trafic, véhicules de poids compris entre 30 kN et 160 kN Catégorie H, I, K : toits et terrasses
Note on B30: armatures aux 4 angles
Note on C30: armatures éventuelles le long du grand côté autres qu'en angle
Note on D30: armatures éventuelles le long du petit côté autres qu'en angle