## Feuil1
Ce document est protégé par le droit d’auteur © Henry Thonier - EGF
119 - Prédalle | [5 empty] | H. Thonier | Caractéristiques des bétons
[6 empty] | L'auteur n'est pas | fck | fctm | Ecm | ecu1 | ec1 | ecu2 | ec2 | n
Données | [5 empty] | responsable de | 12 | 1.6 | 27 | 3.5 | 1.8 | 3.5 | 2 | 2
L | 5 | m | portée entre axes |  |  | l'utilisation faite | 16 | 1.9 | 29 | 3.5 | 1.9 | 3.5 | 2 | 2
h1 | 50 | mm | épaisseur de la prédalle |  |  | de ce programme | 20 | 2.2 | 30 | 3.5 | 2 | 3.5 | 2 | 2
h2 | 50 | mm | épaisseur du béton coulé sur place |  |  |  | 25 | 2.6 | 31 | 3.5 | 2.1 | 3.5 | 2 | 2
[7 empty] | 30 | 2.9 | 33 | 3.5 | 2.2 | 3.5 | 2 | 2
r | 25 | kN/m3 | poids volumique du béton |  |  |  | 35 | 3.2 | 34 | 3.5 | 2.25 | 3.5 | 2 | 2
g3 | 1 | kN/m2 | charge permanente autre que poids propre (chape, faux-plafond, …) |  |  |  | 40 | 3.5 | 35 | 3.5 | 2.3 | 3.5 | 2 | 2
q1 | 2 | kN/m2 | charge de chantier |  |  |  | 45 | 3.8 | 36 | 3.5 | 2.4 | 3.5 | 2 | 2
q2 | 2.5 | kN/m2 | charge d'exploitation |  |  |  | 50 | 4.1 | 37 | 3.5 | 2.45 | 3.5 | 2 | 2
gg | 1.35 |  | coefficient sur charges permanentes |  |  |  | 55 | 4.2 | 38 | 3.2 | 2.5 | 3.1 | 2.2 | 1.75
gq | 1.5 |  | coefficient sur charges d'exploitation |  |  |  | 60 | 4.4 | 39 | 3 | 2.6 | 2.9 | 2.3 | 1.6
fck1 | 25 | MPa | résistance du béton préfabriqué de la prédalle |  |  |  | 70 | 4.6 | 41 | 2.8 | 2.7 | 2.7 | 2.4 | 1.45
fck2 | 20 |  | résistance du béton coulé sur place |  |  |  | 80 | 4.8 | 42 | 2.8 | 2.8 | 2.6 | 2.5 | 1.4
gC | 1.5 |  | coefficient béton |  |  |  | 90 | 5 | 44 | 2.8 | 2.8 | 2.6 | 2.6 | 1.4
fyk | 500 | MPa | limite élastique de l'acier
gS | 1.15 |  | coefficient acier
Résultats
fcd1 | 16.6667 | MPa | = fck1/gC | contrainte de calcul du béton de la prédalle
fcd2 | 13.3333 | MPa | = fck2/gC | contrainte de calcul du béton CSP
fyd | 434.7826 | MPa | = fyk/gS | contrainte de calcul acier
d1 | 25 | mm | = h1/2 | hauteur utile prédalle seule
d2 | 75 | mm | =d1 + h2 | hauteur utile dalle finie
g1 | 1.25 | kN/m2 | = r.h1 | poids de la prédalle
g2 | 1.25 | kN/m2 | = r.h2 | poids de la partie CSP
p1 | 3.375 | kN/m2 | = gg.(g1+g2) | charges permanentes ELU
p2 | 5.1 | kN/m2 | = gg.g3+gq.q2 | Autres charges permanentes + charges variables en ELU
R | 10.5469 | kN | =1,25p1.L | réaction d'étai
ELU-Prédalle seule
| L/4 | L/2
x | 1.25 | 2.5 | m | abscisse de calcul
M1 | 1.3184 | -2.6367 | kNm | = 0,5p1.x(L/2-x) - p1.L.x/16
m | 0.12656 | 0.25312 | < 0,37 | = M1/(d12.fcd1)
z1 | 0.023303 | 0.021283 | m | = 0,5d1.(1+(1-2m)0,5)
F1 | 56.5753 | 123.8861 | kN | = M1/z1 | effort de traction des armatures
As | 1.3012 | 2.8494 | cm2 | = F1/fyd
ELU-Dalle composée
M2 | 18.5449 | 29.1211 | kNm | = 0,5p2.x(L-x) +R.x/2
x2 | 0.029457 | 0.042939 | m | = 1,25d2.[1-(1-2(M1+M2)/(d22.fcd2))0,5]
Fs | 0.31421 | 0.45801 | kN | = 0,8x2.fcd2
As | 7.2268 | 10.5343 | cm2 | = Fs/fyd
ELU-En construction
p1 | 6.5625 | 6.5625 | kN/m2 | = gg.g1+gq.g2+gq.q1
MEd | 2.5635 | -5.127 | kNm | = 0,5p1.x.(0,5L-x) - p1.x.L/16
m | 0.24609 | 0.49219 | < 0,37 | = M/(d12.fcd1)
z1 | 0.021408 | 0.014063 | m | = 0,5d1.(1+(1-2m)0,5)
As,min | 2.7542 | 8.3854 | cm2 | = MEd/(z1.fyd)