## Feuil1
Ce document est protégé par le droit d’auteur © Henry Thonier - EGF
120 - ESCALIER | [8 empty] | H. Thonier | [6 empty] | TabXCB | Classe d’exposition | [7 empty] | Caractéristiques des bétons
Données | [8 empty] | L'auteur n'est pas | [6 empty] | BA | X0 | XC1 | XC2/XC3 | XC4 | XD1/XS1 | XD2/XS2 | XD3/XS3 |  | fck | fctm | Ecm | ecu1 | ec1 | ecu2 | ec2 | n
a | 1.4 | m | longueur palier gauche | [5 empty] | responsable de | [6 empty] | S1 | 10 | 10 | 10 | 15 | 20 | 25 | 30 |  | 12 | 1.6 | 27 | 3.5 | 1.8 | 3.5 | 2 | 2
b | 1.92 | m | longueur paillasse | [5 empty] | l'utilisation faite | [6 empty] | S2 | 10 | 10 | 15 | 20 | 25 | 30 | 35 |  | 16 | 1.9 | 29 | 3.5 | 1.9 | 3.5 | 2 | 2
c | 1.4 | m | longueur palier droit | [5 empty] | de ce programme | [6 empty] | S3 | 10 | 10 | 20 | 25 | 30 | 35 | 40 |  | 20 | 2.2 | 30 | 3.5 | 2 | 3.5 | 2 | 2
h1 | 0.17 | m | épaisseur palier gauche | [12 empty] | S4 | 10 | 15 | 25 | 30 | 35 | 40 | 45 |  | 25 | 2.6 | 31 | 3.5 | 2.1 | 3.5 | 2 | 2
h2 | 0.17 | m | épaisseur paillasse | [12 empty] | S5 | 15 | 20 | 30 | 35 | 40 | 45 | 50 |  | 30 | 2.9 | 33 | 3.5 | 2.2 | 3.5 | 2 | 2
h3 | 0.17 | m | épaisseur palier droit | [12 empty] | S6 | 20 | 25 | 35 | 40 | 45 | 50 | 55 |  | 35 | 3.2 | 34 | 3.5 | 2.25 | 3.5 | 2 | 2
h0 | 0.167 | m | hauteur contremarche | [21 empty] | 40 | 3.5 | 35 | 3.5 | 2.3 | 3.5 | 2 | 2
L0 | 0.24 | m | longueur marche | [12 empty] | S4 S5 S6: TabXCP; 10 15 20: Classe d’exposition |  | 45 | 3.8 | 36 | 3.5 | 2.4 | 3.5 | 2 | 2
e1 | 0.16 | m | épaisseur voile gauche | [11 empty] | Renard | BP | X0 | XC1 | XC2/XC3 | XC4 | XD1/XS1 | XD2/XS2 | XD3/XS3 |  | 50 | 4.1 | 37 | 3.5 | 2.45 | 3.5 | 2 | 2
e2 | 0.16 | m | épaisseur voile droit | [11 empty] | 25 | S1 | 50 | 10 | 15 | 25 | 30 | 35 | 40 |  | 55 | 4.2 | 38 | 3.2 | 2.5 | 3.1 | 2.2 | 1.75
r | 25 | kN/m3 | poids volumique du béton | [11 empty] | 32 | S2 | 50 | 15 | 25 | 30 | 35 | 40 | 45 |  | 60 | 4.4 | 39 | 3 | 2.6 | 2.9 | 2.3 | 1.6
q | 2.5 | kN/m2 | charge d'exploitation | [11 empty] | 40 | S3 | 50 | 20 | 30 | 35 | 40 | 45 | 50 |  | 70 | 4.6 | 41 | 2.8 | 2.7 | 2.7 | 2.4 | 1.45
gg | 1.35 |  | coefficient sur charges permanentes | [11 empty] | 50 | S4 | 50 | 25 | 35 | 40 | 45 | 50 | 55 |  | 80 | 4.8 | 42 | 2.8 | 2.8 | 2.6 | 2.5 | 1.4
gq | 1.5 |  | coefficient sur charges d'exploitation | [11 empty] | 63 | S5 | 50 | 30 | 40 | 45 | 50 | 55 | 60 |  | 90 | 5 | 44 | 2.8 | 2.8 | 2.6 | 2.6 | 1.4
fck | 25 | MPa | résistance du béton | [11 empty] | 80 | S6 | 50 | 35 | 45 | 50 | 55 | 60 | 65
gC | 1.5 |  | coefficient béton | [11 empty] | 100 | [11 empty] | fck,min
fyk | 500 | MPa | limite élastique de l'acier | [11 empty] | 125 | [10 empty] | X0 | 0
gS | 1.15 |  | coefficient acier | [11 empty] | 160 | S4 S5 S6: A; 10 15 20: XC1; 15 20 25: 32,5N |  |  | XC1 | 20
Ce | XC1 |  | classe d'exposition | [11 empty] | 200 | S4 S5 S6: B; 10 15 20: XC2; 15 20 25: 32,5R |  |  | XC2 | 20
Cc | 42,5N |  | classe de ciment | [11 empty] | 250 | S4 S5 S6: C; 10 15 20: XC3; 15 20 25: 42,5N |  |  | XC3 | 25 |  | 0.17
Dcdev | 10 | mm | tolérance d'exécution | [11 empty] | 320 | S4 S5 S6: D; 10 15 20: XC4; 15 20 25: 42,5R |  |  | XC4 | 25
red. | 0 |  | =1 si dalle avec redistribution transversale, =0 sinon | [11 empty] | 400 | S4 S5 S6: E; 10 15 20: XD1; 15 20 25: 52,5N; 40 45 50: 3h 400 et 3,5 h 450 |  |  | XD1 | 25
[15 empty] | 450 | S4 S5 S6: F; 10 15 20: XD2; 15 20 25: 52,5R; 40 45 50: ou si zone Mmax 2h 250 et 3h 400 |  |  | XD2 | 30
Armatures | [14 empty] | 500 | S4 S5 S6: G; 10 15 20: XD3 |  |  | XD3 | 35
| gauche | droit | chapeaux | [11 empty] | 630 | S4 S5 S6: H; 10 15 20: XS1 |  |  | XS1 | 30
Ø | 12 | 10 | 6 |  | diamètre armature principale | [10 empty] | S4 S5 S6: I; 10 15 20: XS2 |  |  | XS2 | 30
s | 170 | 150 | 300 | mm | espacement imposé | [10 empty] | S4 S5 S6: K; 10 15 20: XS3 |  |  | XS3 | 35
smax | 400 | 400 | 400 | mm | espacement maximum autorisé | [10 empty] | 40 45 50: 1; 45 50 55: 2 | 3 |  | XF1 | 25
As,prov | 6.6528 | 5.236 | 0.94248 | cm2 | section mise en place | [10 empty] | S4 S5 S6: Classex(TabXCB; TabXCP; fck; clas; duree; liant; code); 35 40 45: p1; 40 45 50: 9.4875; 45 50 55: 13.558 | 9.4875 |  | XF2 | 25
As,req | 6.0623 | 4.9536 | 0.86621 | cm2 | section nécessaire | [10 empty] | S4 S5 S6: 4; 35 40 45: p2; 40 45 50: 9.4875; 45 50 55: 13.558 | 9.4875 |  | XF3 | 30
| OK | OK | OK | [12 empty] | S4 S5 S6: 2; 35 40 45: a; 40 45 50: 0.08; 45 50 55: 1.48 | 3.4 |  | XA1 | 30
Øt | 6 | 6 |  | mm | diamètre armature transversale | [10 empty] | S4 S5 S6: 15; 40 45 50: 1.4; 45 50 55: 1.92 | 1.4 |  | XA2 | 35
st | 220 | 270 |  | mm | espacement armature transversale | [20 empty] | XA3 | 40 | bar: 35 40 45
| 1.2852 | 1.0472 |  | cm2 | > As/5 | [10 empty] | 40 45 50: Mmax; 45 50 55: 35.871
| OK | OK | [13 empty] | 40 45 50: xmax; 45 50 55: 2.44
Résultats
cnom1 | 20 | mm | enrobage nominal palier gauche pour la classe d'exposition XC1 et la classe structurale S3 | [12 empty] | h | 0.17 | 0.17 | 0.17 | 0.17 | 0.17 | 0.17 | 0.17 | 0.17 | 0.17
cnom2 | 20 | mm | enrobage nominal paillasse pour la classe d'exposition XC1 et la classe structurale S3 | [12 empty] | s | 400 | 400 | 400 | 400 | 250 | 400 | 400 | 400 | 400
cnom3 | 20 | mm | enrobage nominal palier gauche pour la classe d'exposition XC1 et la classe structurale S3
d1 | 144 | mm | = h1-cnom1-Ø/2 |  | hauteur utile palier gauche
d2 | 144 | mm | = h2-cnom2-Ø/2 |  | hauteur utile paillasse
d3 | 144 | mm | = h3-cnom2-Ø/2 |  | hauteur utile palier droit
a | 34.8315 | ° | = Atan(h0/L0) |  | inclinaison paillasse
L | 4.88 | m | = a+b+c+Min(e1;h1)/2+Min(e2;h3)/2 |  |  |  | portée de calcul
g1 | 4.25 | kN/m | = r.h1 | charge permanente palier gauche
g2 | 7.2652 | kN/m | = r.(h2/cosa+h0/2) |  | charge permanente paillasse
g3 | 4.25 | kN/m | = r.h3 | charge permanente palier droit
fcd | 16.6667 | MPa | = fck/gC | contrainte de calcul béton
fctm | 2.6 | MPa | Tab. 3.1
fctd | 1.2133 | MPa | = 0,7fctm.gC
fbd | 2.73 | MPa | = 2,25fbd
fyd | 434.7826 | MPa | = fyk/gS | contrainte de calcul acier
Charges ELU
| 1 | 2 | 3
p | 9.4875 | 13.558 | 9.4875 | kN/m | = 1,35g + 1,5q
a0 | 0.08 | 1.48 | 3.4 | m | abscisse début charge
b0 | 1.4 | 1.92 | 1.4 | m | longueur charge
Armature longitudinales
x | 0 | 0.08 | 1.4799 | 1.4801 | 2.44 | 3.3999 | 3.4001 | 4.7999 | 4.88 | m |  | abscisse
VEd | 26.2981 | 26.2981 | 13.0166 | 13.0143 | 1.4496e-06 | -13.0143 | -13.0166 | -26.2972 | -26.2981 | kN | RdM | effort tranchant
MEd | -5.3806 | 2.1039 | 29.6222 | 29.6248 | 35.871 | 29.6248 | 29.6222 | 2.1065 | -5.3806 | kNm | RdM | moment
d | 0.144 | 0.144 | 0.144 | 0.144 | 0.144 | 0.144 | 0.144 | 0.144 | 0.144 | m | = h - cnom - Ø/2 | hauteur utile
m | 0.015569 | 0.0060875 | 0.085712 | 0.08572 | 0.10379 | 0.08572 | 0.085712 | 0.0060951 | 0.015569 |  | = MEd/(d2.fcd) | moment réduit
z | 0.14287 | 0.14356 | 0.13754 | 0.13754 | 0.13609 | 0.13754 | 0.13754 | 0.14356 | 0.14287 | m | = 0,5d.(1+(1-2m)0,5) | bras de levier
Ø | 6 | 12 | 12 | 12 | 12 | 12 | 10 | 10 | 6 | mm | donnée | diamètre mis
As,rqd | 0.86621 | 0.33706 | 4.9536 | 4.954 | 6.0623 | 4.954 | 4.9536 | 0.33748 | 0.86621 | cm2 | = MEd/(z.fyd) | armature nécessaire
s | 326.416 | 3355.3985 | 228.314 | 228.293 | 186.5588 | 228.293 | 158.5514 | 2327.2199 | 326.416 | mm | =(p.Ø2/4)/As | espacement des barres nécessaire : HA12
Cisaillement |  | dalle sans redistribution transversale
appui | gauche | droit
VEd | 26.2981 | 26.2981 | kN
d | 144 | 144 | mm
k | 2 | 2 |  | = Min[2 ; 1+(200/d)0,5)
As | 6.6528 | 5.236 | cm2 | = section mise en place
rl | 0.00462 | 0.0036361 |  | = As/d
vRd,c | 0.54251 | 0.50088 | MPa | = 0,12 k.(100rl.fck)1/3
vmin | 0.49969 | 0.49969 | MPa | = 0,34fck1/2/gC ou 0,053k3/2.fck1/2
VRd,c | 78.1209 | 72.1272 | kN | = Max[vRd,c ; vmin].d | [7 empty] | dessin ferraillage
| OK | OK
Maîtrise de la fissuration-Ouverture des fissures (EC2/NA, §7.3.1 (5) NOTE) et § 7.3.4
- pour les classes d'environnement X0 et XC1, le calcul de wk n'est pas requis, sauf exigence spécifique des DPM
- pour les dalles dont l'épaisseur totale n'excède pas 200 mm, la maîtrise de la fissuration n'est pas exigée
- pour les catégories d'usage A à D, le calcul de wk n'est pas requis, sauf exigence spécifique des DPM
Catégorie A : habitation, zones résidentielles
Catégorie B : bureaux
Catégorie C : lieux de réunion
Catégorie D : commerces
Section minimale d'armature (§ 7.3.2)
kc | 0.4 |  | = 0,4
k | 1 |  | = 1 si h ≤ 300 ; = 0,65 si h > 800, interpolé entre les deux
Act | 0.085 | m2 | = h/2
fct,eff | 2.6 | MPa | = fctm
ss | 500 | MPa | = fyk
As,min | 1.768 | cm2 | = kc.k.fct,eff.Act/ss
OK
Section minimale d'armature (§ 9.2.1.1)
As,min | 1.9469 | cm2 | = Max[0,26fctm.d2/fyk ; 0,0013 d2]
OK
| Crochets inférieurs | [10 empty] | Barres
N° | 1 | 2 | [9 empty] | N° | Ø | s
Ø | 12 | 10 |  | diamètre barre | [8 empty] | mm | mm
Lbd | 213.3339 | 184.5724 | mm | longueur d'ancrage § 8.4.3 | [7 empty] | 1 | 12 | 170
Øm | 91.6355 | 40 | mm | diamètre mandrin § 8.3 | [7 empty] | 2 | 10 | 150
Øm/Ø | 7.6363 | 4 | [9 empty] | 3 | 6 | 300
l | 49.7566 | 50 | mm | partie droite après courbe | [7 empty] | 4 | 6 | 300
l/Ø | 4.1464 | 5
hb | 107.5743 | 80 | mm | hauteur hors tout minimale du crochet
Øm,R | 100 | 50 | mm | diamètre mandrin selon Renard