## Feuil1
Ce document est protégé par le droit d’auteur © Henry Thonier - EGF
121 - Mur de soutènement | [14 empty] | L'auteur n'est
pas responsable
Données | [14 empty] | de l'usage fait
L1 | 1.2 | m | longueur semelle avant | [11 empty] | de ce programme
L2 | 0.3 | m | épaisseur du fût | [11 empty] | H. Thonier
L3 | 0.9 | m | longueur semelle arrière
h1 | 0.25 | m | épaisseur semelle avant
h2 | 0.75 | m | hauteur de terre aval
h3 | 0.3 | m | épaisseur semelle arrière
h4 | 3.7 | m | hauteur de terre amont
q | 5 | kN/m2 | charge sur la surface de terrain amont | [17 empty] | dec | 0.1
j | 30 | ° | angle de frottement interne | [18 empty] | mur | terre
j | 0.5236 | rd | d° | [17 empty] | 0.1 | 0.1
r | 25 | kN/m3 | poids volumique du béton | [17 empty] | 0.1 | 0.35
gh | 18 | kN/m3 | poids volumique du sol | [17 empty] | 1.3 | 0.35
gg | 1.35 |  | coeff. major. des charges permanentes | [12 empty] | A | 25 | 1.05 |  |  | 1.3 | 4.1
gq | 1.5 |  | coeff. major. des charges variables | [12 empty] | B | 50 | 1.1 |  |  | 1.6 | 4.1
gR,h | 1.1 |  | coefficient de sécurité au glissement | [12 empty] | C | 75 | 1.15 |  |  | 1.6 | 0.4
fck | 25 | MPa | résistance du béton | [17 empty] | 2.5 | 0.4
fyk | 500 | MPa | limite élastique des aciers |  |  |  | gc | 1.5 |  | fcd | 16.6667 | MPa |  |  |  |  | euk | 25 |  |  | 2.5 | 0.1
c | 45 | mm | enrobage à l'axe des armatures |  |  |  | gs | 1.15 |  | fyd | 434.7826 | MPa |  |  |  |  | k | 1.05 |  |  | 0.1 | 0.1
classe | A |  | classe acier A, B ou C | [13 empty] | es0 | 2.1739
Ka | 0.333 |  | coefficient de poussée si imposé, sinon 0 | [17 empty] | 0.1 |  | 1.1
Kp1 |  |  | coefficient de butée si imposé sur la hauteur h1, sinon 0 | [17 empty] | 1.3 |  | 1.1
Kp2 | 0.5 |  | coefficient de butée si imposé sur la hauteur h2, sinon 0
[21 empty] | 1.6 |  | 4.1
Résultats | [8 empty] | Contrainte maxi : | 91.4211 | kPa | [9 empty] | 2.5 |  | 4.1
L | 2.4 | m | longueur de la semelle | [5 empty] | Glissement : | OK
h5 | 3 | m | hauteur visible du mur côté aval | [5 empty] | Armatures fût : | 8.0336 | cm2/m
H | 4 | m | hauteur totale du mur | [5 empty] | Armatures semelle arrière : | -3.0976 | cm2/m
Ka | 0.333 |  | coefficient de poussée | [5 empty] | Armatures semelle avant : | 5.409 | cm2/m
Kp1 | 3.003 |  | coefficient de butée sur hauteur h1
Kp2 | 0.67 |  | coefficient de butée sur hauteur h2
Sollicitations horizontales de poussée
nature | formule |  | p | cote | F | MA | gq | gq.F | gq.MA
|  |  | kN/m2 | m | kN | kNm |  | kN | kNm
terre | P | Ka.gh.H | 23.976 | 1.3333 | 47.952 | 63.936 | 1.35 | 64.7352 | 86.3136
charge | Q | Ka.q | 1.665 | 2 | 6.66 | 13.32 | 1.5 | 9.99 | 19.98
|  |  |  | total | 54.612 | 77.256 |  | 74.7252 | 106.2936
Sollicitations verticales de poids
| b | h | r | dist./A | P | MA | gq | gq.P | gq.MA
| m | m | kN/m3 | m | kN | kNm |  | kN | kNm
N1 | 0.9 | 3.7 | 18 | 1.95 | 59.94 | 116.883 | 1.35 | 80.919 | 157.7921
N2 | 0.9 | 0.3 | 25 | 1.95 | 6.75 | 13.1625 | 1.35 | 9.1125 | 17.7694
N3 | 0.3 | 4 | 25 | 1.35 | 30 | 40.5 | 1.35 | 40.5 | 54.675
N4 | 1.2 | 0.25 | 25 | 0.6 | 7.5 | 4.5 | 1.35 | 10.125 | 6.075
N5 | 1.2 | 0.75 | 18 | 0.6 | 16.2 | 9.72 | 1.35 | 21.87 | 13.122
|  |  |  | Charges permanentes seules | 120.39 | 184.7655 |  | 162.5265 | 249.4334
Q | 0.9 |  | 10 | 1.95 | 9 | 17.55 | 1.5 | 13.5 | 26.325
|  |  |  | total | 129.39 | 202.3155 |  | 176.0265 | 275.7584
Sollicitations horizontales de butée
nature | formule | p | FEd | dist. ver. | MEd
|  | kN/m2 | kN | m | kNm
haut | Kp2.gh.h2 | 6.75 | 2.5312 | 0.5 | 1.2656
bas | Ka.q0 | 4.4955 | 1.1239 | 0.125 | 0.14048 | q0 | 13.5 | kN/m2 | poids des terres = gh.h2
bas | Kp1.gh.h1 | 13.5135 | 1.6892 | 0.083333 | 0.14077
|  | total | 5.3443 |  | 1.5469
Glissement
|  | pour q = | 0 | 5 | kN/m2
|  | poussée pondérée P | 64.7352 | 74.7252 | kN
|  | butée pondérée B | 7.2148 | 7.2148 | kN
|  | poids non pondéré NEd | 120.39 | 129.39 | kN
|  | frottement pondéré = NEd.tanj/gR,h | 63.1884 | 67.9121 | kN
|  | (Poussée-Butée)pondéré | 57.5204 | 67.5104 | kN
|  |  | 91.03% | 99.41% | < 1 ?
|  |  | OK | OK | [22 empty] | 1 | 2 | 3 | 4 | 5 | 6 | 7 | 8 | semelles | [5 empty] | 1 | 2 | 3 | 4 | 5 | 6 | 7 | 8 | semelles
Contraintes maxi ELU | [24 empty] | 1 | 0 | 1: 0 |  | 116.8516 | 29.8371 | 91.4211 | 1.9254 | 0 | 0
|  |  |  | Poids | Moments dus à |  | Excentricités |  |  | Contraintes selon Navier |  |  | selon Meyerhof | [11 empty] | 2 | 0 | 1: 116.8516 | [5 empty] | 0 | 91.4211
Cas de | q | poussée | poids | N | poussée | poids | eA | e =e/L | s1 | s2 | spondé | Lc | s | Lc | [10 empty] | 3 | 2.4 | 1: 29.8371 | [5 empty] | 1.9254 | 91.4211
charge | kN/m2 |  |  | kN | kNm | kNm | m | <1/6 ? | kPa | kPa | kPa | m | kPa | m | [10 empty] | 4 | 2.4 | 1: 0 | [5 empty] | 1.9254 | 0
1 | 5 | maxi | maxi | 176.0265 | 106.2936 | 275.7584 | 0.96272 | -0.098865 | 116.8516 | 29.8371 | 95.098 | 2.4 | 91.4211 | 1.9254
2 | 5 | mini | maxi | 176.0265 | 77.256 | 275.7584 | 1.1277 | -0.030131 | 86.6041 | 60.0846 | 79.9743 | 2.4 | 78.0477 | 2.2554 | [10 empty] | 1 | 0 | 2: 0 |  | 86.6041 | 60.0846 | 78.0477 | 2.2554 | 0 |  | 0
3 | 5 | maxi | mini | 129.39 | 106.2936 | 202.3155 | 0.74211 | -0.19079 | 116.2358 | 0 | 87.1768 | 2.2263 | 87.1768 | 1.4842 | [10 empty] | 2 | 0 | 2: 86.6041 | [5 empty] | 0 |  | 78.0477
4 | 5 | mini | mini | 129.39 | 77.256 | 202.3155 | 0.96653 | -0.097279 | 85.3797 | 22.4453 | 69.6461 | 2.4 | 66.9352 | 1.9331 | [10 empty] | 3 | 2.4 | 2: 60.0846 | [5 empty] | 2.2554 |  | 78.0477
5 | 0 | maxi | maxi | 162.5265 | 86.3136 | 249.4334 | 1.0037 | -0.081812 | 100.961 | 34.4777 | 84.3402 | 2.4 | 80.9677 | 2.0073 | [10 empty] | 4 | 2.4 | 2: 0 | [5 empty] | 2.2554 |  | 0
6 | 0 | mini | maxi | 162.5265 | 63.936 | 249.4334 | 1.1413 | -0.024443 | 77.651 | 57.7877 | 72.6852 | 2.4 | 71.2001 | 2.2827
7 | 0 | maxi | mini | 120.39 | 86.3136 | 184.7655 | 0.81777 | -0.15926 | 98.0959 | 2.2291 | 74.1292 | 2.4 | 73.6083 | 1.6355 | [10 empty] | 1 | 0 | 3: 0 |  | 116.2358 | 0 | 87.1768 | 1.4842 | 0 |  |  | 0
8 | 0 | mini | mini | 120.39 | 63.936 | 184.7655 | 1.0037 | -0.081812 | 74.7859 | 25.5391 | 62.4742 | 2.4 | 59.976 | 2.0073 | [10 empty] | 2 | 0 | 3: 116.2358 | [5 empty] | 0 |  |  | 87.1768
[8 empty] | smax | 116.8516 | kPa |  | smax | 91.4211 | kPa | [10 empty] | 3 | 2.2263 | 3: 0 | [5 empty] | 1.4842 |  |  | 87.1768
[8 empty] | smax,pond | 95.098 | kPa | [14 empty] | 4 | 2.2263 | 3: 0 | [5 empty] | 1.4842 |  |  | 0
Etude du fût | [20 empty] | s1 | s2 | Lc |  | 1 | 0 | 4: 0 |  | 85.3797 | 22.4453 | 66.9352 | 1.9331 | 0 |  |  |  | 0
h6 | 3.7 | m | portée = Min[h4 ; H-h1] | [17 empty] | 116.8516 | 29.8371 | 2.4 |  | 2 | 0 | 4: 85.3797 | [5 empty] | 0 |  |  |  | 66.9352
MEd | 85.4086 | kNm | = gG.(Ka.gh.h6).h62/6 + gQ.(Ka.q).h62/2 | [17 empty] | 86.6041 | 60.0846 | 2.4 |  | 3 | 2.4 | 4: 22.4453 | [5 empty] | 1.9331 |  |  |  | 66.9352
d | 0.255 | m | [18 empty] | 116.2358 | 0 | 2.2263 |  | 4 | 2.4 | 4: 0 | [5 empty] | 1.9331 |  |  |  | 0
m | 0.078808 | < 0,37 ? | OK | [17 empty] | 85.3797 | 22.4453 | 2.4
x | 0.10273 |  | x = xu/d=1,25[1-(1-2m)0,5] | [17 empty] | 100.961 | 34.4777 | 2.4 |  | 1 | 0 | 5: 0 |  | 100.961 | 34.4777 | 80.9677 | 2.0073 | 0 |  |  |  |  | 0
es | 30.5692 | ≤ 22,5 ? | = 3,5(1-x)/x | [17 empty] | 77.651 | 57.7877 | 2.4 |  | 2 | 0 | 5: 100.961 | [5 empty] | 0 |  |  |  |  | 80.9677
ss | 454.1408 | MPa | diagramme bi-linéaire | [17 empty] | 98.0959 | 2.2291 | 2.4 |  | 3 | 2.4 | 5: 34.4777 | [5 empty] | 2.0073 |  |  |  |  | 80.9677
z | 0.24452 | m | = d.(1-0,4x) | [17 empty] | 74.7859 | 25.5391 | 2.4 |  | 4 | 2.4 | 5: 0 | [5 empty] | 2.0073 |  |  |  |  | 0
As | 8.0336 | cm2/m | = MEd/(z.ss)
[20 empty] | s1 | s2 | s | Lc |  | 1 | 0 | 6: 0 |  | 77.651 | 57.7877 | 71.2001 | 2.2827 | 0 | [5 empty] | 0
Semelle arrière | [19 empty] | 116.8516 | 29.8371 | 91.4211 | 1.9254 |  | 2 | 0 | 6: 77.651 | [5 empty] | 0 | [5 empty] | 71.2001
cas | 1 |  | N° du cas de charge (poussée maxi et poids maxi) | [16 empty] | 86.6041 | 60.0846 | 78.0477 | 2.2554 |  | 3 | 2.4 | 6: 57.7877 | [5 empty] | 2.2827 | [5 empty] | 71.2001
s | 91.4211 | kPa | contrainte du sol Meyerhof | [16 empty] | 116.2358 | 0 | 87.1768 | 1.4842 |  | 4 | 2.4 | 6: 0 | [5 empty] | 2.2827 | [5 empty] | 0
La | 0.42545 | m | longueur chargée | [16 empty] | 85.3797 | 22.4453 | 66.9352 | 1.9331
Lb | 0.21272 | m | distance du milieu de la longueur chargée au nu du fût | [16 empty] | 100.961 | 34.4777 | 80.9677 | 2.0073 |  | 1 | 0 | 7: 0 |  | 98.0959 | 2.2291 | 73.6083 | 1.6355 | 0 | [6 empty] | 0
M12Q | 43.5517 | kNm | = (N1 + N2 + q).L3/2 = moment du poids des terres et q | [16 empty] | 77.651 | 57.7877 | 71.2001 | 2.2827 |  | 2 | 0 | 7: 98.0959 | [5 empty] | 0 | [6 empty] | 73.6083
Mm | 8.2738 | kNm | = Mmax dû aux contraintes en sous-face = s.La.Lb | [16 empty] | 98.0959 | 2.2291 | 73.6083 | 1.6355 |  | 3 | 2.4 | 7: 2.2291 | [5 empty] | 1.6355 | [6 empty] | 73.6083
MEd | 35.2778 | kNm | = M12Q - Mm | [16 empty] | 74.7859 | 25.5391 | 59.976 | 2.0073 |  | 4 | 2.4 | 7: 0 | [5 empty] | 1.6355 | [6 empty] | 0
d | 0.255 | m | = h3 - c
m | 0.032552 | < 0,37 ? | OK | [21 empty] | 1 | 0 | 8: 0 |  | 74.7859 | 25.5391 | 59.976 | 2.0073 | 0 | [7 empty] | 0
x | 0.041374 |  | x = xu/d=1,25[1-(1-2m)0,5] | [17 empty] | s |  |  |  | 2 | 0 | 8: 74.7859 | [5 empty] | 0 | [7 empty] | 59.976
es | 81.0936 | ≤ 22,5 ? | = 3,5(1-x)/x £ 0,9 euk ? | [16 empty] | 1 | 2 | 3 | Lc |  | 3 | 2.4 | 8: 25.5391 | [5 empty] | 2.0073 | [7 empty] | 59.976
ss | 454.1408 | MPa | diagramme bi-linéaire | [16 empty] | 0 | 91.4211 | 1.9254 | 1.9254 |  | 4 | 2.4 | 8: 0 | [5 empty] | 2.0073 | [7 empty] | 0
z | 0.25078 | m | = d.(1-0,4x) | [16 empty] | 0 | 78.0477 | 2.2554 | 2.2554
As | -3.0976 | cm2/m | = MEd/(z.ss) |  | (signe - = armatures supérieures) | [14 empty] | 0 | 87.1768 | 1.4842 | 1.4842 |  |  | 0 | [8 empty] | 0 |  |  |  |  | 0 | [8 empty] | 0
[20 empty] | 0 | 66.9352 | 1.9331 | 1.9331 |  |  | 0 | [8 empty] | 25 |  |  |  |  | 0 | [8 empty] | 25
Semelle avant | [19 empty] | 0 | 80.9677 | 2.0073 | 2.0073 |  |  | 1.2 | [8 empty] | 25 |  |  |  |  | 1.2 | [8 empty] | 25
cas | 3 |  | N° du cas de charge (poussée maxi et poids maxi) | [16 empty] | 0 | 71.2001 | 2.2827 | 2.2827 |  |  | 1.2 | [8 empty] | 0 |  |  |  |  | 1.2 | [8 empty] | 0
s | 87.1768 | kPa | contrainte du sol Meyerhof | [16 empty] | 0 | 73.6083 | 1.6355 | 1.6355
La | 1.2 | m | longueur chargée | [16 empty] | 0 | 59.976 | 2.0073 | 2.0073 |  |  | 1.5 | [8 empty] | 0 |  |  |  |  | 1.5 | [8 empty] | 0
Lb | 0.6 | m | distance du milieu de la longueur chargée au nu du fût | [22 empty] | 1.5 | [8 empty] | 30 |  |  |  |  | 1.5 | [8 empty] | 30
M45 | 14.22 | kNm | = (N4+N5) .L1/2 = moment du poids des terres et semelle avant | [22 empty] | 2.4 | [8 empty] | 30 |  |  |  |  | 2.4 | [8 empty] | 30
Mm | 62.7673 | kNm | = Mmax dû aux contraintes en sous-face = s.La.Lb | [16 empty] | semelle arrière | [5 empty] | 2.4 | [8 empty] | 0 |  |  |  |  | 2.4 | [8 empty] | 0
MEd | -48.5473 |  | = Mm - M45 | [15 empty] | M | 8.2738 | 1
d | 0.205 | m | = h3 - c | [16 empty] | 22.2664 | 2
m | 0.069312 | < 0,37 ? | OK | [16 empty] | FALSE | 3
x | 0.089871 |  | x = xu/d=1,25[1-(1-2m)0,5] | [16 empty] | 6.2766 | 4
es | 35.4448 | ≤ 22,5 ? | = 3,5(1-x)/x £ 0,9 euk ? | [16 empty] | 10.4187 | 5
ss | 454.1408 | MPa | diagramme bi-linéaire | [16 empty] | 21.8078 | 6
z | 0.19763 | m | = d.(1-0,4x) | [16 empty] | 0.67623 | 7
As | 5.409 | cm2/m | = MEd/(z.ss) |  | (signe + = armatures inférieures) | [14 empty] | 7.7176 | 8
[19 empty] | cas | 1
[19 empty] | Lc | 1.925
[19 empty] | s | 91.4
[19 empty] | Mmax | 22.2664
[22 empty] | &N | N4&N5
[20 empty] | semelle avant | L0 | Mde contr | Mpoids
[19 empty] | M | 1.9254 | 1.2 | 65.8232 | 19.197 | 1.35
[20 empty] | 2.2554 | 1.2 | 56.1944 | 19.197 | 1.35
[20 empty] | 1.4842 | 1.2 | 62.7673 | 14.22 | 1
[20 empty] | 1.9331 | 1.2 | 48.1934 | 14.22 | 1
[20 empty] | 2.0073 | 1.2 | 58.2967 | 19.197 | 1.35
[20 empty] | 2.2827 | 1.2 | 51.2641 | 19.197 | 1.35
[20 empty] | 1.6355 | 1.2 | 52.998 | 14.22 | 1
[20 empty] | 2.0073 | 1.2 | 43.1828 | 14.22 | 1
[19 empty] | cas | 1
[19 empty] | L0 | 1.2 |  | 65.8232 | 19.197
[19 empty] | s | 91.4211 |  | 65.82 | 19.2
[19 empty] | Mmax | 65.8232
arrondis
1.2
91.4
65.82
Note on B19: en général : 1,1
Note on C76: maxi = pondérés par les coefficients mini = non pondérés
Note on M74: Lc = longueur de contact semelle-sol
Note on L74: 0,75 smax + 0,25 smin
Note on Z97: Lc = longueur de contact semelle-sol
Note on Z87: Lc = longueur de contact semelle-sol