## Données
Ce document est protégé par le droit d’auteur © Henry Thonier - EGF
n° 122 - SEMELLE SUR 2 PIEUX | [11 empty] | L'auteur n'est
pas responsable
de l'usage fait
de ce programme
H. Thonier
Données
a | 0.8 | m | longueur poteau // Ox
b | 0.8 | m | largeur poteau // Oy
gG | 1.35 |  | coeff. sur charges permanentes
gQ | 1.5 |  | coeff. sur charges variables | [12 empty] | classes acier
fck | 35 | MPa | béton | #VALUE! | [11 empty] | A
gC | 1.5 |  | d° | [12 empty] | B |  | fck,min
fyk | 500 | MPa | acier | [12 empty] | C |  | poids propre semelle non pondéré | 0
gS | 1.15 |  | d° | [12 empty] | D |  | débor1 | 0.15
classe | B |  | d° | [14 empty] | débor2 | 0.15
Ø | 32 | mm | diamètre armature inférieure | [14 empty] | es |  |  | ‰
Øt | 12 | mm | diamètre armature transversale
Dcdev | 10 | mm | tolérance d'exécution | [14 empty] | 0.28274 | 1 | 6
D | 0.8 | m | damètre des pieux | [14 empty] | 0.50265 | 2 | 8
NRd | 3.4 | MN | force portante d'un pieu donnée par l'entreprise de pieux | [14 empty] | 0.7854 | 3 | 10
liant |  | =1 si CEMI sans cendres volantes, sinon 0 | [15 empty] | 1.131 | 4 | 12
classexpo | XC2 | XA1 |  |  | 4 classes d'exposition possibles simultanées | [12 empty] | 1.5394 | 5 | 14
v | 0 | MN/m | poids volumique béton | [14 empty] | 2.0106 | 6 | 16
[18 empty] | 3.1416 | 7 | 20
[6 empty] | Majoration sRd,max 10% ? | [11 empty] | 4.9087 | 8 | 25
Dimensions | [5 empty] | 10% | [11 empty] | 8.0425 | 9 | 32
| imposées | conseillées | retenues | [14 empty] | 12.5664 | 10 | 40
d1 |  | 1.2 | 1.2 | m | distance entre l'axe du pieu droit et l'axe du poteau
d2 |  | 1.2 | 1.2 | m | distance entre l'axe du pieu gauche et l'axe du poteau
A |  | 3.5 | 3.5 | m | longueur de la semelle | [13 empty] | nbre barres
B |  | 1 | 1 | m | largeur de la semelle | [13 empty] | aire néc.pour une barre
H |  | 1.35 | 1.35 | m | hauteur de la semelle | [13 empty] | n° barre dans tab.
|  |  | 2.4 | m | entre axes des pieux = 3 D | [13 empty] | diamètre
Cas de charges | [19 empty] | pour les arrondis de s
| G | Q1 | Q2 | Q3 | Q4 | [14 empty] | 1
N | 2.8 | 1.48 |  |  |  | MN | efforts verticaux centrés en pied de poteau
M | 0 | 0 |  |  |  | MNm | moments en pied de poteau
F | [5 empty] | MN | effort horizontal en pied de poteau | [13 empty] | longueur cadres = 2(a+b) + | si Ø>7 : 20Ø
sinon : 140 mm
Combinaisons de cas de charges |  |  |  |  | En pied de poteau |  |  | Moments dans la semelle |  |  |  | Efforts tranchants |  | Charges sur pieux | [6 empty] | longueur épingle = a+ | si Ø>5 : 20Ø :
gG | gQ1 | gQ2 | gQ3 | gQ4 | NEd | MEd | FEd | Mmax | Mg | Md | Mpond | Vg | Vd | Rg | Rd |  | 1 | #VALUE! | . |  |  | sinon : 10Ø+100 mm
1.35 | 1.5 |  |  |  | 6 | 0 | 0 | #VALUE! | #VALUE! | #VALUE! | #VALUE! | #VALUE! | #VALUE! | #VALUE! | #VALUE! |  |  | #VALUE! | . |  | lc
[5 empty] | 0 | 0 | 0 | #VALUE! | #VALUE! | #VALUE! | #VALUE! | #VALUE! | #VALUE! | #VALUE! | #VALUE! |  |  | #VALUE! | . |  | lé
[5 empty] | 0 | 0 | 0 | #VALUE! | #VALUE! | #VALUE! | #VALUE! | #VALUE! | #VALUE! | #VALUE! | #VALUE! |  |  | #VALUE! | . |  | Øm |  | mm
[5 empty] | 0 | 0 | 0 | #VALUE! | #VALUE! | #VALUE! | #VALUE! | #VALUE! | #VALUE! | #VALUE! | #VALUE! |  |  | #VALUE! | .
[5 empty] | 0 | 0 | 0 | #VALUE! | #VALUE! | #VALUE! | #VALUE! | #VALUE! | #VALUE! | #VALUE! | #VALUE! |  |  | #VALUE! | .
[5 empty] | 0 | 0 | 0 | #VALUE! | #VALUE! | #VALUE! | #VALUE! | #VALUE! | #VALUE! | #VALUE! | #VALUE! |  |  | #VALUE! | .
[5 empty] | 0 | 0 | 0 | #VALUE! | #VALUE! | #VALUE! | #VALUE! | #VALUE! | #VALUE! | #VALUE! | #VALUE! |  |  | #VALUE! | .
[5 empty] | 0 | 0 | 0 | #VALUE! | #VALUE! | #VALUE! | #VALUE! | #VALUE! | #VALUE! | #VALUE! | #VALUE! |  |  | #VALUE! | .
[5 empty] | 0 | 0 | 0 | #VALUE! | #VALUE! | #VALUE! | #VALUE! | #VALUE! | #VALUE! | #VALUE! | #VALUE! |  |  | #VALUE! | .
[5 empty] | 0 | 0 | 0 | #VALUE! | #VALUE! | #VALUE! | #VALUE! | #VALUE! | #VALUE! | #VALUE! | #VALUE! |  |  | #VALUE! | .
[5 empty] | 0 | 0 | 0 | #VALUE! | #VALUE! | #VALUE! | #VALUE! | #VALUE! | #VALUE! | #VALUE! | #VALUE! |  |  | #VALUE! | .
[5 empty] | 0 | 0 | 0 | #VALUE! | #VALUE! | #VALUE! | #VALUE! | #VALUE! | #VALUE! | #VALUE! | #VALUE! |  |  | #VALUE! | .
[5 empty] | 0 | 0 | 0 | #VALUE! | #VALUE! | #VALUE! | #VALUE! | #VALUE! | #VALUE! | #VALUE! | #VALUE! |  |  | #VALUE! | .
[5 empty] | 0 | 0 | 0 | #VALUE! | #VALUE! | #VALUE! | #VALUE! | #VALUE! | #VALUE! | #VALUE! | #VALUE! |  |  | #VALUE! | .
[5 empty] | 0 | 0 | 0 | #VALUE! | #VALUE! | #VALUE! | #VALUE! | #VALUE! | #VALUE! | #VALUE! | #VALUE! |  |  | #VALUE! | .
[5 empty] | 0 | 0 | 0 | #VALUE! | #VALUE! | #VALUE! | #VALUE! | #VALUE! | #VALUE! | #VALUE! | #VALUE! |  |  | #VALUE! | .
[5 empty] | 0 | 0 | 0 | #VALUE! | #VALUE! | #VALUE! | #VALUE! | #VALUE! | #VALUE! | #VALUE! | #VALUE! |  |  | #VALUE! | .
[5 empty] | 0 | 0 | 0 | #VALUE! | #VALUE! | #VALUE! | #VALUE! | #VALUE! | #VALUE! | #VALUE! | #VALUE!
1 | combinaison |  |  | max | 6 | 0 | 0 | #VALUE! | #VALUE! | #VALUE! | #VALUE! | #VALUE! | #VALUE! | #VALUE! | #VALUE!
|  |  |  | min | #VALUE! | #VALUE! | #VALUE! | #VALUE! | #VALUE! | #VALUE! | #VALUE! | #VALUE! | #VALUE! | #VALUE! | #VALUE!
[14 empty] | #VALUE! | #VALUE!
[9 empty] | fyd | 434.7826 | MPa | contrainte de calcul acier
Résultats comparés des 5 méthodes | [8 empty] | fcd | 23.3333 | MPa | contrainte béton
pour la section des armatures inférieures | [8 empty] | fctm | 3.2 | MPa | d°
Bielles | Bielles | Bielles | Recom. | Flexion |  |  |  |  | fctd | 1.4933 | MPa | d°
Cas 1 | Cas 2 | Cas 3 | Profess. | KO |  |  |  |  | fbd | 3.36 | MPa | d°
#VALUE! | #VALUE! | #VALUE! | #VALUE! | #VALUE! |  |  |  |  | cmin | #VALUE! | mm | enrobage minimal
| #VALUE! | #VALUE! | #VALUE! | #VALUE! |  |  |  |  | cnom | #VALUE! | mm | enrobage nominal
|  |  |  | poutre KO |  |  |  |  | d | #VALUE! | m | hauteur utile
[9 empty] | k | 1.08 |  | coeff. acierclasse B
Note on B16: Classes de l'acier : A, B ou C Pour un acier à palier, mettre D
Note on B29: Valeur de d1 si imposée, sinon = 0 d1 et d2 peuvent être diférents, notamment en cas d'excentricité d'implantation des pieux Attention. Les valeurs de d1 et d2 sont : soit toutes les deux nulles, soit toutes les deux imposées
Note on B30: Valeur de d2 si imposée, sinon = 0 Attention. Les valeurs de d1 et d2 sont : soit toutes les deux nulles, soit toutes les deux imposées
Note on B31: valeur de A si imposée, sinon = 0
Note on B32: valeur de B si imposée, sinon = 0 On a intéreêt à minimiser le débord latéral (100 mm par exemple)
Note on B33: valeur de H si imposée, sinon = 0
Note on E68: Cette méthode ne peut s'appliquer que si la hauteur H de la semelle est inférieure à la moitié de la distance entre axes des pieux pour que celle-ci puisse être considérée comme une poutre.
Note on G26: Majoration de la résistance du béton du nœud de 10% suivant décision de la Commission EC2 française en application de § 6.5.4 (5)
Note on J43: moment au nu gauche du poteau
Note on K43: moment au nu droit du poteau
Note on L43: Moment pondéré en fonction de la différence de largeur entre le poteau et la semelle

## Flexion
Ce document est protégé par le droit d’auteur © Henry Thonier - EGF
122 - SEMELLE SUR 2 PIEUX | [9 empty] | L'auteur n'est
Méthode de calcul de flexion | [9 empty] | pas responsable
de l'usage fait
Calcul des armatures longitudinales | [9 empty] | de ce programme
| inférieures | supérieures | [7 empty] | H. Thonier
MEd | #VALUE! | #VALUE! | MNm | moment de calcul dans la semelle (Mpond,max) | [8 empty] | Rappel des données
m | #VALUE! | #VALUE! | < 0,37 ? | moment réduit |  |  |  | fyd | 434.7826 | MPa | contrainte de calcul acier |  | a | 0.8 | m | longueur poteau // Ox
x | #VALUE! | #VALUE! |  | hauteur relative de la partie comprimée |  |  |  | fcd | 23.3333 | MPa | contrainte béton |  | b | 0.8 | m | largeur poteau // Oy
es | #VALUE! | #VALUE! | ‰ | allongement de l'armature |  |  |  | fctm | 3.2 | MPa | d° |  | gG | 1.35 |  | coeff. sur charges permanentes
ssd | #VALUE! | #VALUE! | MPa | contrainte de l'armature |  |  |  | fctd | 1.4933 | MPa | d° |  | gQ | 1.5 |  | coeff. sur charges variables
z | #VALUE! | #VALUE! | m | bras de levier |  |  |  | fbd | 3.36 | MPa | d° |  | fck | 35 | MPa | béton | #VALUE!
As,rdq | #VALUE! | #VALUE! | cm2 | armatures nécessaires |  |  |  | cmin | #VALUE! | mm | enrobage minimal |  | gC | 1.5 |  | d° | [15 empty] | fck,min | #VALUE!
As,prov | 73.65 | 11.78 | cm2 | armatures choisies |  |  |  | cnom | #VALUE! | mm | enrobage nominal |  | fyk | 500 | MPa | acier | [15 empty] | poids propre semelle non pondéré | 0
[8 empty] | d | #VALUE! | m | hauteur utile |  | gS | 1.15 |  | d° | [15 empty] | débor1 | 0.15
[8 empty] | k | 1.08 |  | coeff. acier |  | classe | B |  | d° | [15 empty] | débor2 | 0.15
Effort tranchant | [7 empty] | euk | 50 | ‰ | allongement ultime acier |  | Ø | 32 | mm | diamètre armature inférieure | [15 empty] | es | #VALUE! | #VALUE! | #VALUE! | ‰
| à gauche | à droite | [10 empty] | Øt | 12 | mm | diamètre armature transversale
a' | 0.70898 | 0.70898 | m | côté du pieu carré équivalent |  |  |  | Mt | #VALUE! | MNm | moment de porte-à-faux transversal |  | Dcdev | 10 | mm | tolérance d'exécution | [15 empty] | 0.28274 | 1 | 6
av | 0.44551 | 0.44551 | m | distance libre entre pieu équivalent et poteau |  |  |  | m | #VALUE! | < 0,37 ? |  |  | D | 0.8 | m | damètre des pieux | [15 empty] | 0.50265 | 2 | 8
av /d | #VALUE! | #VALUE! |  | ratio à comparer à 0,5 et 2 |  |  |  | x | #VALUE! |  |  |  | NRd | 3.4 | MN | force portante d'un pieu donnée par le géotechnicien | [15 empty] | 0.7854 | 3 | 10
b | #VALUE! | #VALUE! |  | coefficient de réduction de l'effort tranchant |  |  |  | es | #VALUE! | ‰ |  |  | liant | 0 | =1 si CEMI sans cendres volantes, sinon 0 | [16 empty] | 1.131 | 4 | 12
VEd | #VALUE! | #VALUE! | MN | effort tranchant maximal = Vg ou Vd + gG.´0,025´B´H´d/2 |  |  |  | ssd | #VALUE! | MPa |  |  | classexpo | XC2 | XA1 | 0 | 0 | 4 classes d'exposition possibles simultanées | [13 empty] | 1.5394 | 5 | 14
bw | 0.70898 | 0.70898 | m | largeur minimale de la bielle |  |  |  | z | #VALUE! | m |  |  | v | 0 | MN/m | poids volumique béton | [15 empty] | 2.0106 | 6 | 16
VRd | #VALUE! | #VALUE! | MN | Eq.6.5 : 0,5bw.d.n.fcd |  |  |  | As | #VALUE! | cm2 | section de cadres | [20 empty] | 3.1416 | 7 | 20
| #VALUE! | #VALUE! | #VALUE! | #VALUE! |  |  |  | s | #VALUE! | m | espacement en HA12 | [5 empty] | #VALUE! | [14 empty] | 4.9087 | 8 | 25
Asw | #VALUE! | #VALUE! | cm2 | section des cadres | [8 empty] | Dimensions |  |  |  | #VALUE! | [14 empty] | 8.0425 | 9 | 32
0,75av | 0.33413 | 0.33413 | m | longueur de répartition des cadres |  |  |  |  | longueur | smax | nombre | s |  | imposées | conseillées | retenues | [15 empty] | 12.5664 | 10 | 40
n | #VALUE! | #VALUE! |  | nombre de cours de cadres |  |  |  |  | m | mm | espaces | retenu | d1 | 0 | 1.2 | 1.2 | m | distance entre l'axe du pieu droit et l'axe du poteau
s | #VALUE! | #VALUE! | m | espacement des cadres |  |  |  | départ | 0.1 |  | 1 | #VALUE! | d2 | 0 | 1.2 | 1.2 | m | distance entre l'axe du pieu gauche et l'axe du poteau
[8 empty] | zone latérale gauche | 0.86018 | #VALUE! | #VALUE! | #VALUE! | A | 0 | 3.5 | 3.5 | m | longueur de la semelle | [14 empty] | nbre barres | 10 |  | es0 | 2.1739
[8 empty] | zone critique gauche | 0.33413 | #VALUE! | #VALUE! | #VALUE! | B | 0 | 1 | 1 | m | largeur de la semelle | [14 empty] | aire néc.pour une barre | 1.178 |  | HA12 | 1.131 | cm2
Suite des espacement des cadres (mm) | [7 empty] | zone centrale | 0.91138 | #VALUE! | #VALUE! | #VALUE! | H | 0 | 1.35 | 1.35 | m | hauteur de la semelle | [14 empty] | n° barre dans tab. | 5
| #VALUE! | [6 empty] | zone critique droite | 0.33413 | #VALUE! | #VALUE! | #VALUE! |  |  |  | 2.4 | m | entre axes des pieux = 3 D | [14 empty] | diamètre | 14
| #VALUE! | [6 empty] | zone latérale droite | 0.86018 | #VALUE! | #VALUE! | #VALUE!
| #VALUE! | [6 empty] | fin | 0.1 |  | 1 | #VALUE! | Cas de charges | [20 empty] | pour les arrondis de s
| #VALUE! |  | #VALUE! |  |  |  |  | total | 3.5 |  | #VALUE! | #VALUE! |  | G | Q1 | Q2 | Q3 | Q4 | [15 empty] | 1
| #VALUE! | [11 empty] | N | 2.8 | 1.48 | 0 | 0 | 0 | MN | efforts verticaux centrés en pied de poteau
| #VALUE! |  |  | #VALUE! | [8 empty] | M | 0 | 0 | 0 | 0 | 0 | MNm | moments en pied de poteau
| #VALUE! | [11 empty] | F | 0 | 0 | 0 | 0 | 0 | MN | effort horizontal en pied de poteau
| #VALUE! | [30 empty] | longueur cadres = 2(a+b) + | si Ø>7 : 20Ø
[13 empty] | Combinaisons de cas de charges |  |  |  |  | En pied de poteau |  |  | Moments dans la semelle |  |  |  | Efforts tranchants |  | Charges sur pieux | [5 empty] | sinon : 140 mm
Ancrages des armatures inférieures et mandrin de cintrage | [12 empty] | gG | gQ1 | gQ2 | gQ3 | gQ4 | NEd | MEd | FEd | Mmax | Mg | Md | Mpond | Vg | Vd | Rg | Rd |  |  |  | longueur épingle = a+ | si Ø>5 : 20Ø :
| barres | [11 empty] | 1.35 | 1.5 | 0 | 0 | 0 | 6 | 0 | 0 | #VALUE! | #VALUE! | #VALUE! | #VALUE! | #VALUE! | #VALUE! | #VALUE! | #VALUE! | #VALUE! | . |  |  | sinon : 10Ø+100 mm
| ext | int | [10 empty] | 0 | 0 | 0 | 0 | 0 | 0 | 0 | 0 | #VALUE! | #VALUE! | #VALUE! | #VALUE! | #VALUE! | #VALUE! | #VALUE! | #VALUE! | #VALUE! | . |  | lc | #VALUE!
nombre | 2/10 | 8/10 | [10 empty] | 0 | 0 | 0 | 0 | 0 | 0 | 0 | 0 | #VALUE! | #VALUE! | #VALUE! | #VALUE! | #VALUE! | #VALUE! | #VALUE! | #VALUE! | #VALUE! | . |  | lé | #VALUE!
ab | #VALUE! | #VALUE! | mm | distance | [8 empty] | 0 | 0 | 0 | 0 | 0 | 0 | 0 | 0 | #VALUE! | #VALUE! | #VALUE! | #VALUE! | #VALUE! | #VALUE! | #VALUE! | #VALUE! | #VALUE! | . |  | Øm | 224 | mm
a1 | #VALUE! | #VALUE! |  | coefficient | [8 empty] | 0 | 0 | 0 | 0 | 0 | 0 | 0 | 0 | #VALUE! | #VALUE! | #VALUE! | #VALUE! | #VALUE! | #VALUE! | #VALUE! | #VALUE! | #VALUE! | .
a2 | #VALUE! | #VALUE! |  | d° | [8 empty] | 0 | 0 | 0 | 0 | 0 | 0 | 0 | 0 | #VALUE! | #VALUE! | #VALUE! | #VALUE! | #VALUE! | #VALUE! | #VALUE! | #VALUE! | #VALUE! | . |  | espac. Barres entre nus | #VALUE!
sc | 0 | #VALUE! | MPa | contrainte de compression du béton au-dessus du pieu | [8 empty] | 0 | 0 | 0 | 0 | 0 | 0 | 0 | 0 | #VALUE! | #VALUE! | #VALUE! | #VALUE! | #VALUE! | #VALUE! | #VALUE! | #VALUE! | #VALUE! | . |  | espac. Barres entre axes | #VALUE!
a5 | 1 | #VALUE! |  | d° | [8 empty] | 0 | 0 | 0 | 0 | 0 | 0 | 0 | 0 | #VALUE! | #VALUE! | #VALUE! | #VALUE! | #VALUE! | #VALUE! | #VALUE! | #VALUE! | #VALUE! | . |  | esp mini entre nus | 32
a | #VALUE! | #VALUE! |  | produit des coeff. | [8 empty] | 0 | 0 | 0 | 0 | 0 | 0 | 0 | 0 | #VALUE! | #VALUE! | #VALUE! | #VALUE! | #VALUE! | #VALUE! | #VALUE! | #VALUE! | #VALUE! | .
apondéré | #VALUE! |  |  | 2/10 et 8/10 | [8 empty] | 0 | 0 | 0 | 0 | 0 | 0 | 0 | 0 | #VALUE! | #VALUE! | #VALUE! | #VALUE! | #VALUE! | #VALUE! | #VALUE! | #VALUE! | #VALUE! | . | HEd équivalenbt à un moment supplémentaire HEd.d
Lb,rqd | #VALUE! | mm | longueur d'ancrage de référence | [9 empty] | 0 | 0 | 0 | 0 | 0 | 0 | 0 | 0 | #VALUE! | #VALUE! | #VALUE! | #VALUE! | #VALUE! | #VALUE! | #VALUE! | #VALUE! | #VALUE! | .
Lbd | #VALUE! | mm | #VALUE! | [9 empty] | 0 | 0 | 0 | 0 | 0 | 0 | 0 | 0 | #VALUE! | #VALUE! | #VALUE! | #VALUE! | #VALUE! | #VALUE! | #VALUE! | #VALUE! | #VALUE! | . |  | nbre combinaisons | 1
Øm | #VALUE! | mm | diamètre du mandrin de cintrage = 7Ø | [9 empty] | 0 | 0 | 0 | 0 | 0 | 0 | 0 | 0 | #VALUE! | #VALUE! | #VALUE! | #VALUE! | #VALUE! | #VALUE! | #VALUE! | #VALUE! | #VALUE! | .
l | #VALUE! | mm | #VALUE! |  |  |  |  | #VALUE! |  |  |  |  | 0 | 0 | 0 | 0 | 0 | 0 | 0 | 0 | #VALUE! | #VALUE! | #VALUE! | #VALUE! | #VALUE! | #VALUE! | #VALUE! | #VALUE! | #VALUE! | .
Lb | #VALUE! | mm | #VALUE! | [9 empty] | 0 | 0 | 0 | 0 | 0 | 0 | 0 | 0 | #VALUE! | #VALUE! | #VALUE! | #VALUE! | #VALUE! | #VALUE! | #VALUE! | #VALUE! | #VALUE! | .
| #VALUE! | #VALUE! |  |  |  |  | 112 |  |  | #VALUE! |  |  | 0 | 0 | 0 | 0 | 0 | 0 | 0 | 0 | #VALUE! | #VALUE! | #VALUE! | #VALUE! | #VALUE! | #VALUE! | #VALUE! | #VALUE! | #VALUE! | .
Lbarre,1 | #VALUE! | m | longueur barres inférieures | [9 empty] | 0 | 0 | 0 | 0 | 0 | 0 | 0 | 0 | #VALUE! | #VALUE! | #VALUE! | #VALUE! | #VALUE! | #VALUE! | #VALUE! | #VALUE! | #VALUE! | .
Lbarre,2 | #VALUE! | m | longueur barres supérieures |  |  |  | #VALUE! |  |  | #VALUE! |  |  | 0 | 0 | 0 | 0 | 0 | 0 | 0 | 0 | #VALUE! | #VALUE! | #VALUE! | #VALUE! | #VALUE! | #VALUE! | #VALUE! | #VALUE! | #VALUE! | .
[13 empty] | 1 | #REF! |  |  | max | 6 | 0 | 0 | #VALUE! | #VALUE! | #VALUE! | #VALUE! | #VALUE! | #VALUE! | #VALUE! | #VALUE!
Cadres horizontaux | [16 empty] | min | #VALUE! | #VALUE! | #VALUE! | #VALUE! | #VALUE! | #VALUE! | #VALUE! | #VALUE! | #VALUE! | #VALUE! | #VALUE!
nbre | 2 |  |  |  |  | #VALUE! | [20 empty] | #VALUE! | #VALUE!
Ø | 14 | mm | diamètre
L | #VALUE! | m | dimension hors tout |  | #VALUE!
l | #VALUE! | m | d°
long | #VALUE! | m | longueur développée |  |  | #VALUE!
Quantités
| 12 | 14 | 32 | total | coffrage | 12.15 | m2
longueur | #VALUE! | #VALUE! | #VALUE! | #VALUE! | béton | 4.725 | m3 | Ø moyen | #VALUE! | mm
poids | #VALUE! | #VALUE! | #VALUE! | #VALUE! | densité | #VALUE! | kg/m3
Note on B50: Les deux barres extérieures sont considérées comme échapant au cône de contrainte
Note on B53: Coefficient a global pondéré en fonction du nombre de barres
Note on C14: Au moins 1/8 de As,inf
Note on C50: Il n'est pas fait application de l'art. 9.8.4 (5) qui exige un enrobage trop important pour les armatures inférieures (permettant d'augmenter la longueur d'ancrage)
Note on C51: Ne s'applique qu'à la partie de la barre située dans le cône de contrainte de compression
Note on E14: Suivant la méthode choisie : flexion, bielles ou Recommandations Professionnelles, introduire la section calculée de l'armature pour avoir le détail du ferraillage
Note on T16: Classes de l'acier : A, B ou C Pour un acier à palier, mettre D
Note on AA43: Moment écrêté dans l'axe du poteau
Note on AB43: Moment au nu gauche du poteau
Note on AC43: Moment au nu droit du poteau

## V&M
| Ce document est protégé par le droit d’auteur © Henry Thonier - EGF | [8 empty] | H. Thonier
Calculs détaillés pour une combinaison de cas de charges à choisir | [9 empty] | L'auteur n'est | Vmax | #VALUE! | MN
| 1 | N° de la combinaison étudiée | [7 empty] | pas responsable | a+b | 1.6
D | 0.8 | diam pieu | [7 empty] | de l'usage fait
a' | 0.8 | d1 - a/2 |  |  |  | Mnu,gauche | #VALUE! | MNm | moment au nu gauche du poteau | de ce programme
b' | 0.8 | largeur poteau = a |  |  |  | Mnu,droit | #VALUE! | MNm | moment au nu droit du poteau
c' | 0.8 | d2 - a/2 |  |  |  | Vnu,gauche | #VALUE! | MN | effort tranchant au nu gauche du poteau
p1 | 7.5 | réaction du poteau sur la semelle |  |  |  | Vnu,droit | #VALUE! | MN | effort tranchant au nu droit du poteau
p2 | 7.5 | d° |  |  |  | Mmax | #VALUE! | MNm | moment maximal dans le poteau (avec écrêtage)
L | 2.4 | portée entre axes des pieux |  |  |  | M résultant pondéré | #VALUE! | MNm | pondéré en fonction du débord latéral et de la largeur du poteau b
Lo | 0.55 | porte-à-faux semelle |  |  |  | Rgauche | #VALUE! | MN | charge sur pieu gauche
d1 | 1.2 | m | distance axe pieu gauche à axe poteau |  |  | Rdroit | #VALUE! | MN | charge sur pieu droit
d2 | 1.2 | m | distance axe pieu droit à axe poteau
a | 0.8 | m | longueur du poteau
b | 0.8 | m | largeur poteau
B | 1 | m | largeur semelle
MEd | 0 | MNm | moment en pied de poteau
NEd | 6 | MN | charge en pied de poteau
p | 0.045562 | MN/m | poids propre semelle
Mcons,pp | -0.0068913 | MN/m | moment de console dû au pp semelle
x/L | x | V | M | nus poteau | nu pieux
0 | 0 | #VALUE! | #VALUE!
1 | 0.024 | #VALUE! | #VALUE!
2 | 0.048 | #VALUE! | #VALUE!
3 | 0.072 | #VALUE! | #VALUE!
4 | 0.096 | #VALUE! | #VALUE!
5 | 0.12 | #VALUE! | #VALUE!
6 | 0.144 | #VALUE! | #VALUE!
7 | 0.168 | #VALUE! | #VALUE!
8 | 0.192 | #VALUE! | #VALUE!
9 | 0.216 | #VALUE! | #VALUE!
10 | 0.24 | #VALUE! | #VALUE!
11 | 0.264 | #VALUE! | #VALUE!
12 | 0.288 | #VALUE! | #VALUE!
13 | 0.312 | #VALUE! | #VALUE!
14 | 0.336 | #VALUE! | #VALUE!
15 | 0.36 | #VALUE! | #VALUE!
16 | 0.384 | #VALUE! | #VALUE!
17 | 0.408 | #VALUE! | #VALUE!
18 | 0.432 | #VALUE! | #VALUE!
19 | 0.456 | #VALUE! | #VALUE!
20 | 0.48 | #VALUE! | #VALUE!
21 | 0.504 | #VALUE! | #VALUE!
22 | 0.528 | #VALUE! | #VALUE!
23 | 0.552 | #VALUE! | #VALUE!
24 | 0.576 | #VALUE! | #VALUE!
25 | 0.6 | #VALUE! | #VALUE!
26 | 0.624 | #VALUE! | #VALUE!
27 | 0.648 | #VALUE! | #VALUE!
28 | 0.672 | #VALUE! | #VALUE!
29 | 0.696 | #VALUE! | #VALUE!
30 | 0.72 | #VALUE! | #VALUE!
31 | 0.744 | #VALUE! | #VALUE!
32 | 0.768 | #VALUE! | #VALUE!
33 | 0.792 | #VALUE! | #VALUE!
34 | 0.816 | #VALUE! | #VALUE!
35 | 0.84 | #VALUE! | #VALUE!
36 | 0.864 | #VALUE! | #VALUE!
37 | 0.888 | #VALUE! | #VALUE!
38 | 0.912 | #VALUE! | #VALUE!
39 | 0.936 | #VALUE! | #VALUE!
40 | 0.96 | #VALUE! | #VALUE!
41 | 0.984 | #VALUE! | #VALUE!
42 | 1.008 | #VALUE! | #VALUE!
43 | 1.032 | #VALUE! | #VALUE!
44 | 1.056 | #VALUE! | #VALUE!
45 | 1.08 | #VALUE! | #VALUE!
46 | 1.104 | #VALUE! | #VALUE!
47 | 1.128 | #VALUE! | #VALUE!
48 | 1.152 | #VALUE! | #VALUE!
49 | 1.176 | #VALUE! | #VALUE!
50 | 1.2 | #VALUE! | #VALUE!
51 | 1.224 | #VALUE! | #VALUE!
52 | 1.248 | #VALUE! | #VALUE!
53 | 1.272 | #VALUE! | #VALUE!
54 | 1.296 | #VALUE! | #VALUE!
55 | 1.32 | #VALUE! | #VALUE!
56 | 1.344 | #VALUE! | #VALUE!
57 | 1.368 | #VALUE! | #VALUE!
58 | 1.392 | #VALUE! | #VALUE!
59 | 1.416 | #VALUE! | #VALUE!
60 | 1.44 | #VALUE! | #VALUE!
61 | 1.464 | #VALUE! | #VALUE!
62 | 1.488 | #VALUE! | #VALUE!
63 | 1.512 | #VALUE! | #VALUE!
64 | 1.536 | #VALUE! | #VALUE!
65 | 1.56 | #VALUE! | #VALUE!
66 | 1.584 | #VALUE! | #VALUE!
67 | 1.608 | #VALUE! | #VALUE!
68 | 1.632 | #VALUE! | #VALUE!
69 | 1.656 | #VALUE! | #VALUE!
70 | 1.68 | #VALUE! | #VALUE!
71 | 1.704 | #VALUE! | #VALUE!
72 | 1.728 | #VALUE! | #VALUE!
73 | 1.752 | #VALUE! | #VALUE!
74 | 1.776 | #VALUE! | #VALUE!
75 | 1.8 | #VALUE! | #VALUE!
76 | 1.824 | #VALUE! | #VALUE!
77 | 1.848 | #VALUE! | #VALUE!
78 | 1.872 | #VALUE! | #VALUE!
79 | 1.896 | #VALUE! | #VALUE!
80 | 1.92 | #VALUE! | #VALUE!
81 | 1.944 | #VALUE! | #VALUE!
82 | 1.968 | #VALUE! | #VALUE!
83 | 1.992 | #VALUE! | #VALUE!
84 | 2.016 | #VALUE! | #VALUE!
85 | 2.04 | #VALUE! | #VALUE!
86 | 2.064 | #VALUE! | #VALUE!
87 | 2.088 | #VALUE! | #VALUE!
88 | 2.112 | #VALUE! | #VALUE!
89 | 2.136 | #VALUE! | #VALUE!
90 | 2.16 | #VALUE! | #VALUE!
91 | 2.184 | #VALUE! | #VALUE!
92 | 2.208 | #VALUE! | #VALUE!
93 | 2.232 | #VALUE! | #VALUE!
94 | 2.256 | #VALUE! | #VALUE!
95 | 2.28 | #VALUE! | #VALUE!
96 | 2.304 | #VALUE! | #VALUE!
97 | 2.328 | #VALUE! | #VALUE!
98 | 2.352 | #VALUE! | #VALUE!
99 | 2.376 | #VALUE! | #VALUE!
100 | 2.4 | #VALUE! | #VALUE!
| 0.82 |  |  | #VALUE!
| 0.82 |  |  | #VALUE!
| 1.52 |  |  | #VALUE!
| 1.52 |  |  | #VALUE!
| 0.4 |  |  |  | #VALUE!
| 0.4 |  |  |  | #VALUE!
| 2 |  |  |  | #VALUE!
| 2 |  |  |  | #VALUE!

## Class expo
| Ce document est protégé par le droit d’auteur © Henry Thonier - EGF | [13 empty] | H. Thonier
L'auteur n'est
pas responsable
de l'usage fait
de ce programme
TabXCB | Classe d’exposition | [18 empty] | Caractéristiques des bétons
colonne |  | 1 | 2 | 3 | 4 | 5 | 6 | 7 | 8 | 9 | 10 | 11 | 12 | 13 | 14 | 15 | 16 | 17 | 18 | fck | fctm | Ecm | ecu1 | ec1 | ecu2 | ec2 | n
BA |  | X0 | XC1 | XC2 | XC3 | XC4 | XD1 | XD2 | XD3 | XS1 | XS2 | XS3 | XF1 | XF2 | XF3 | XF4 | XA1 | XA2 | XA3 | 12 | 1.6 | 27 | 3.5 | 1.8 | 3.5 | 2 | 2
S1 | mm | 10 | 10 | 10 | 10 | 15 | 20 | 25 | 30 | 20 | 25 | 30 | [7 empty] | 16 | 1.9 | 29 | 3.5 | 1.9 | 3.5 | 2 | 2
S2 | mm | 10 | 10 | 15 | 15 | 20 | 25 | 30 | 35 | 25 | 30 | 35 | [7 empty] | 20 | 2.2 | 30 | 3.5 | 2 | 3.5 | 2 | 2
S3 | mm | 10 | 10 | 20 | 20 | 25 | 30 | 35 | 40 | 30 | 35 | 40 | [7 empty] | 25 | 2.6 | 31 | 3.5 | 2.1 | 3.5 | 2 | 2
S4 | mm | 10 | 15 | 25 | 25 | 30 | 35 | 40 | 45 | 35 | 40 | 45 | [7 empty] | 30 | 2.9 | 33 | 3.5 | 2.2 | 3.5 | 2 | 2
S5 | mm | 15 | 20 | 30 | 30 | 35 | 40 | 45 | 50 | 40 | 45 | 50 | [7 empty] | 35 | 3.2 | 34 | 3.5 | 2.25 | 3.5 | 2 | 2
S6 | mm | 20 | 25 | 35 | 35 | 40 | 45 | 50 | 55 | 45 | 50 | 55 | [7 empty] | 40 | 3.5 | 35 | 3.5 | 2.3 | 3.5 | 2 | 2
[20 empty] | 45 | 3.8 | 36 | 3.5 | 2.4 | 3.5 | 2 | 2
[20 empty] | 50 | 4.1 | 37 | 3.5 | 2.45 | 3.5 | 2 | 2
[20 empty] | 55 | 4.2 | 38 | 3.2 | 2.5 | 3.1 | 2.2 | 1.75
[20 empty] | 60 | 4.4 | 39 | 3 | 2.6 | 2.9 | 2.3 | 1.6
TabXmod |  | 10 15 20: Classe d’exposition | [7 empty] | 70 | 4.6 | 41 | 2.8 | 2.7 | 2.7 | 2.4 | 1.45
|  | X0 | XC1 | XC2 | XC3 | XC4 | XD1 | XD2 | XD3 | XS1 | XS2 | XS3 | XF1 | XF2 | XF3 | XF4 | XA1 | XA2 | XA3 | 80 | 4.8 | 42 | 2.8 | 2.8 | 2.6 | 2.5 | 1.4
fck | MPa |  | 20 | 25 | 30 | 30 | 30 | 30 | 35 | 30 | 35 | 35 | 30 | 25 | 30 | 30 | 30 | 35 | 40 | 90 | 5 | 44 | 2.8 | 2.8 | 2.6 | 2.6 | 1.4
liant éq. | kg/m3 | 150 | 260 | 260 | 280 | 280 | 280 | 330 | 350 | 330 | 330 | 350 | 280 | 300 | 315 | 340 | 330 | 350 | 385
E/C |  |  | 0.65 | 0.65 | 0.6 | 0.6 | 0.6 | 0.55 | 0.5 | 0.55 | 0.55 | 0.5 | 0.6 | 0.55 | 0.55 | 0.45 | 0.55 | 0.5 | 0.45
air mini | % | bar: Classe d’exposition X0 to Classe d’exposition XA3
|  | Classe d’exposition XS3: classes choisies; Classe d’exposition XF1: XC2; Classe d’exposition XF2: XA1; Classe d’exposition XF3: 0; Classe d’exposition XF4: 0 | ligne | #VALUE! | #VALUE! | #VALUE! | #VALUE!
X0 | Béton non armé ou béton armé air très sec | Classe d’exposition XS3: fck; Classe d’exposition XF1: 35; Classe d’exposition XF2: MPa; Classe d’exposition XF3: limité à 50 MPa | colonne | #VALUE! | #VALUE! | #VALUE! | #VALUE!
XC1 | Sec ou humide en permanence | Classe d’exposition XS3: dup; Classe d’exposition XF1: 50; Classe d’exposition XF2: ans; Classe d’exposition XF3: durée d'utilisation de projet
XC2 | Humide, rarement sec | Classe d’exposition XS3: liant; Classe d’exposition XF1: 0; Classe d’exposition XF2: =1 si CEMI sans cendres volantes, sinon 0
XC3 | Humide modéré | Classe d’exposition XS3: compact; Classe d’exposition XF1: 0; Classe d’exposition XF2: =1 si dalle, sinon =0
XC4 | Alternativement humide et sec
XD1 | Humidité modérée | Classe d’exposition XF1: Classe d'environnement XC2
XD2 | Humide, rarement sec | Classe d’exposition XF1: #VALUE!; Classe d’exposition XF2: #VALUE!; Classe d’exposition XA1: Envel.; Classe d’exposition XA2: classes structurales
XD3 | Alternativement humide et sec | Classe d’exposition XS3: cmin; Classe d’exposition XF1: #VALUE!; Classe d’exposition XF2: #VALUE!; Classe d’exposition XA1: #VALUE!; Classe d’exposition XA2: mm
XS1 | Air avec selmarin, mais pas en contact avec l'eau d emer | Classe d’exposition XS3: fck,min; Classe d’exposition XF1: #VALUE!; Classe d’exposition XF2: #VALUE!; Classe d’exposition XA1: #VALUE!; Classe d’exposition XA2: MPa
XS2 | Immergé en permanence | Classe d’exposition XS3: liant éq.; Classe d’exposition XF1: #VALUE!; Classe d’exposition XF2: #VALUE!; Classe d’exposition XA1: #VALUE!; Classe d’exposition XA2: kg/m3
XS3 | Zones de marange, projections ou embruns | Classe d’exposition XS3: E/C; Classe d’exposition XF1: #VALUE!; Classe d’exposition XF2: #VALUE!; Classe d’exposition XA1: #VALUE!
XF1 | Saturation modérée en eau sans agent de déverglaçage | Classe d’exposition XS3: air mini; Classe d’exposition XF1: #VALUE!; Classe d’exposition XF2: #VALUE!; Classe d’exposition XA1: #VALUE!; Classe d’exposition XA2: %
XF2 | Saturation modérée en eau avec agent de déverglaçage | Classe d’exposition XF4: fctm; Classe d’exposition XA1: 3.2; Classe d’exposition XA2: MPa
XF3 | Forte saturation en eau sans agent de déverglaçage | Classe d’exposition XF4: Ecm; Classe d’exposition XA1: 34; Classe d’exposition XA2: Gpa
XF4 | Forte saturation en eau avec agent de déverglaçage ou eau de mer | Classe d’exposition XF4: ec1; Classe d’exposition XA1: 2.25; Classe d’exposition XA2: ‰; Classe d’exposition XA3: Sargin
XA1 | Environnement à faible agressivité chimique | Classe d’exposition XF4: ecu1; Classe d’exposition XA1: 3.5; Classe d’exposition XA2: ‰; Classe d’exposition XA3: d°
XA2 | Environnement à agressivité chimique modérée | Classe d’exposition XF4: ec2; Classe d’exposition XA1: 2; Classe d’exposition XA2: ‰; Classe d’exposition XA3: PR
XA3 | Environnement à forte agressivité chimique | Classe d’exposition XF4: ecu2; Classe d’exposition XA1: 3.5; Classe d’exposition XA2: ‰; Classe d’exposition XA3: d°
[16 empty] | n | 2 |  | exposant du diagramme PR

## Bielles
| Ce document est protégé par le droit d’auteur © Henry Thonier - EGF | [7 empty] | H. Thonier
Méthode des bielles - Eurocode 2 | [8 empty] | L'auteur n'est |  |  |  |  | a | 0.8
Art. 6.5 | [8 empty] | pas responsable |  |  |  |  | b | 0.8
de l'usage fait
F | #VALUE! | MN | effort maximal de compression d'un pieu | [5 empty] | de ce programme |  |  |  |  | N | #VALUE!
Øpieu | 0.8 | m | diamètre du pieu | [10 empty] | E | 2.4
sRd,max1 | 22.0733 | MPa | contrainte limite de compression d'une facette du nœud sup. | [10 empty] | d | #VALUE! | [5 empty] | x | y
sRd,max2 | 17.0567 | MPa | contrainte limite de compression du nœud inférieur | [10 empty] | fck | 35 |  |  |  |  | A | -1.1545 | #VALUE!
sRd,max3 | 23.3333 | MPa | contrainte limite de compression de la bielle sup | [10 empty] | gc | 1.5 |  |  |  |  | B | -0.44551 | #VALUE!
D | 0.70898 | m | = Øpieu.(p/4)0,5 (côté carré équivalent) | [10 empty] | fyk | 500 |  |  |  |  | F | -0.8 | #VALUE!
[14 empty] | gs | 1.15
|  | Trois solutions au choix |  |  | Les dépassements de contraintes limites | [8 empty] | fyd | 434.7826 |  |  |  |  | j | C-T | #VALUE! | #VALUE!
| Nœud | Nœud de | d° décalé |  | s'inscrivent en rouge gras | [8 empty] | fcd | 23.3333 |  |  | avec | d min | q | G-F | #VALUE! | #VALUE!
| hydrostatique | hauteur mini | vers le haut | [16 empty] | b | E-V | #VALUE! | #VALUE!
| Fig. 1 | Fig. 2 | Fig. 3 | [13 empty] | avec |  | avec |  | U1 | #VALUE!
d | #VALUE! | #VALUE! | #VALUE! | m | hauteur du nœud sup | [10 empty] | hydro | h = 0 | interem | h > 0 |  | b | #VALUE! | #VALUE!
h | #VALUE! | #VALUE! | #VALUE! | m | décalage vers le haut | [10 empty] | #VALUE! | #VALUE! | #VALUE! | #VALUE! | ,
q | #VALUE! | #VALUE! | #VALUE! | ° | inclinaison de la bielle | [8 empty] | 1 | As | #VALUE! | #VALUE! | #VALUE! | #VALUE! |  |  | y
w | #VALUE! | #VALUE! | #VALUE! | ° | angle de la ^ facette sup-bielle | [8 empty] | 2 | z | #VALUE! | #VALUE! | #VALUE! | #VALUE! | Q | -1.1545 | 0
a | #VALUE! | #VALUE! | #VALUE! | ° | inclinaison facette nœud sup / horizontale | [8 empty] | 3 | s | #VALUE! | #VALUE! | #VALUE! | #VALUE! | O | 0 | 0
z | #VALUE! | #VALUE! | #VALUE! | m | bras de levier | [8 empty] | 4 | t | #VALUE! | #VALUE! | #VALUE! | #VALUE! |  | 0 | #VALUE!
sc,hor | #VALUE! | #VALUE! | #VALUE! | MPa | contrainte max. bielle horiz. du noeud sup | [8 empty] | 5 | h | #VALUE! | #VALUE! | #VALUE! | #VALUE!
s | #VALUE! | #VALUE! | #VALUE! | MPa | contrainte normale facette inclinée du nœud sup | [8 empty] | 6 | d | #VALUE! | #VALUE! | #VALUE! | #VALUE! |  | 0.4 |  | #VALUE!
t | #VALUE! | #VALUE! | #VALUE! | MPa | contrainte tangente facette inclinée du nœud sup |  |  | Armatures transversales (§ 6.5.3 (3) | [5 empty] | 7 | q | #VALUE! | #VALUE! | #VALUE! | #VALUE! |  | 0.4 |  | #VALUE!
sprincip | #VALUE! | #VALUE! | #VALUE! | MPa | = 0,5s+(0,25s2+t2)0,5 |  | H0 = FG | #VALUE! | #VALUE! | #VALUE! | m |  |  | 8 | w | #VALUE! | #VALUE! | #VALUE! | #VALUE!
shor | #VALUE! | #VALUE! | #VALUE! | MPa | = C / (b.d) |  | a0 = 2 OG | #VALUE! | #VALUE! | #VALUE! | m |  |  | 9 | sRd | #VALUE! | #VALUE! | #VALUE! | #VALUE! | C | #VALUE! |  |  | #VALUE!
sc,inf | #VALUE! | #VALUE! | #VALUE! | MPa | = F / (b.D.sin2q) |  | T = 0,25.(1 - 0,7a0/H0)2 | #VALUE! | #VALUE! | #VALUE! | MN |  |  | 10 | sigC hor | #VALUE! | #VALUE! | #VALUE! | #VALUE! | D | 0.4 |  |  | #VALUE!
spoteau | #VALUE! | #VALUE! | #VALUE! | MPa | = 0,5N / (d.cota) |  | Asw = T / fyd | #VALUE! | #VALUE! | #VALUE! | cm2 |  |  | 11 | a | #VALUE! | #VALUE! | #VALUE! | #VALUE! | E | 0.4 |  |  | #VALUE!
T | #VALUE! | #VALUE! | #VALUE! | MN | = 0,5N.cotq |  | Asw,hor = Asw.sinq | #VALUE! | #VALUE! | #VALUE! | cm2 |  |  | 12 | CE | #VALUE! | #VALUE! | #VALUE! | #VALUE! | C | #VALUE! |  |  | #VALUE!
As | #VALUE! | #VALUE! | #VALUE! | cm2 | = T / fyd |  | Asw,ver = Asw.cosq | #VALUE! | #VALUE! | #VALUE! | cm2 |  |  | 13 | j | #VALUE! | #VALUE! | #VALUE! | #VALUE!
Recopier la valeur de votre choix en B13 de l'onglet Flexion | [13 empty] | 14 | D | #VALUE! | #VALUE! | #VALUE! | #VALUE! | C | #VALUE! |  |  |  | #VALUE!
Fig. 1 | [5 empty] | Fig. 2 | [7 empty] | 15 | cotj | #VALUE! | #VALUE! | #VALUE! | #VALUE! | A | -1.1545 |  |  |  | #VALUE!
[14 empty] | 16 | CD | #VALUE! | #VALUE! | #VALUE! | #VALUE!
[14 empty] | 17 | ia3 | #VALUE! | #VALUE! | #VALUE! | #VALUE! | G | #VALUE! |  |  |  | #VALUE!
[14 empty] | 18 | cotq | #VALUE! | #VALUE! | #VALUE! | #VALUE! | F | -0.8 |  |  |  | #VALUE!
[14 empty] | 19 | xG | #VALUE! | #VALUE! | #VALUE! | #VALUE!
[12 empty] | Les efforts maximaux dans les armatures inférieures |  | 20 | yG | #VALUE! | #VALUE! | #VALUE! | #VALUE! | E | 0.4 |  |  |  | #VALUE!
[12 empty] | et dans les bielles inclinées et horizontale sont obtenus |  | 21 | xF | #VALUE! | #VALUE! | #VALUE! | #VALUE! | B | -0.44551 |  |  |  | #VALUE!
[12 empty] | à partir de l'effort du pieu le plus chargé |  | 22 | yF | #VALUE! | #VALUE! | #VALUE! | #VALUE!
[14 empty] | 23 | sRd,hor | #VALUE! | #VALUE! | #VALUE! | #VALUE! |  | #VALUE! | #VALUE!
[14 empty] | 24 | sc,hor | #VALUE! | #VALUE! | #VALUE! | #VALUE! |  | #VALUE! | #VALUE!
[14 empty] | 25 | C = T | #VALUE! | #VALUE! | #VALUE! | #VALUE!
[14 empty] | 26 | sprincipale | #VALUE! | #VALUE! | #VALUE! | #VALUE!
EC2 §6.5.3
[13 empty] | H0 = FG | #VALUE! | #VALUE! | #VALUE! | #VALUE!
[13 empty] | a0 = 2 OG | #VALUE! | #VALUE! | #VALUE! | #VALUE!
[13 empty] | bef | #VALUE! | #VALUE! | #VALUE! | #VALUE!
[13 empty] | T | #VALUE! | #VALUE! | #VALUE! | #VALUE!
[13 empty] | Asw | #VALUE! | #VALUE! | #VALUE! | #VALUE!
[13 empty] | Asw,hor | #VALUE! | #VALUE! | #VALUE! | #VALUE!
|  | Fig. 3 | [10 empty] | Asw,ver | #VALUE! | #VALUE! | #VALUE! | #VALUE!
Note on A10: Côté d'un pieu carré de même surface
Note on A17: décalage du nœud vers le haut
Note on A19: Cet angle doit être positif pour éviter d'avoir un cisaillement dirigé vers l'extérieur. Un cisaillement t dirigé vers l'intérieur est équilibré par son symétrique sur l'autre facette inclinée.
Note on A22: contrainte dans la bielle horizontale à l'intérieur du nœud supérieur ≤ sRd,max3
Note on A26: contrainte dans la bielle horizontale du nœud supérieur ≤ sRd,max3
Note on A27: contrainte du nœud inférieur ≤ sRd,max2
Note on A31: Introduire en cellule B73 de l'onglet "Flexion" la valeur de la section de l'armature choisie pour continuer de déterminer le ferraillage
Note on B13: Les bielles sont perpendiculaires aux facettes du nœud Il n'y a pas de cisaillement sur les facettes du noeud
Note on C13: La hauteur d du nœud est déterminée en écrivant que la contrainte de compression dans la bielle horizontale du nœud travaille au maximum sRd,max Les bielles inclinées ne sont pas perpendiculaires aux facettes du nœud. Il existe des cisaillements le long des facettes inclinées du noeud et l'on vérifie l'intégrité du béton avec s, t et le cercle de Mohr

## Recomm. Prof.
Ce document est protégé par le droit d’auteur © Henry Thonier - EGF
SEMELLE SUR 2 PIEUX
Méthode des Recommandations Professionnelles EC2 - § 9.8.1b |  |  |  | H. Thonier
L'auteur n'est
tolérance,pieu | 0.01 | m | tolérance d'excentricité des pieux | pas responsable
de l'usage fait
NEd,éq | #VALUE! | MN | charge poteau équivalente | de ce programme
cotq | #VALUE! |  | compris entre 0,7 et 1
q | #VALUE! | ° | inclnaison des bielles
T | #VALUE! | MN | effort de traction du tirant inférieur
Apot | 0.64 | m2 | aire du poteau
Apieu | 0.50265 | m2 | aire d'un pieu
As,inf | #VALUE! | cm2 | armatures inférieures
As,sup,max | #VALUE! | cm2 | armatures supérieures maximales
As,sup,min | #VALUE! | cm2 | armatures supérieures minimales
Asw/s | #VALUE! | cm2/m | armatures transversales (cadres et épingles ou étriers)
Bmin | 0.82 | m | largeur minimale de la semelle
OK
Cisaillement
tEd | #VALUE! | MPa
tlim | 5.6 | MPa
#VALUE!
Contrainte de compression des bielles
sEd | #VALUE! | MPa
slim | 31.5 | MPa
#VALUE!
Note on B8: cotq compris entre cot45° et cot55°, même si q > 55°