## Calculs
Ce document est protégé par le droit d’auteur © Henry Thonier - EGF
131 - Tirant de section entièrement tendue - Méthode du treillis simple | [9 empty] | Caractéristiques des bétons
[7 empty] | H. Thonier |  |  | fck | fctm | Ecm | ecu1 | ec1 | ecu2 | ec2 | n
Données | [6 empty] | L'auiteur n'est pas |  |  | 12 | 1.6 | 27 | 3.5 | 1.8 | 3.5 | 2 | 2
NEd | -0.8 | MN | effort normal centré |  |  |  | responsable de |  |  | 16 | 1.9 | 29 | 3.5 | 1.9 | 3.5 | 2 | 2
MEd | 0.1 | MNm | moment de flexion |  |  |  | l'usage fait de |  |  | 20 | 2.2 | 30 | 3.5 | 2 | 3.5 | 2 | 2
VEd | 0.18 | MN | effort tranchant |  |  |  | ce programme |  |  | 25 | 2.6 | 31 | 3.5 | 2.1 | 3.5 | 2 | 2
b | 0.4 | m | largeur de la poutre-tirant | [6 empty] | 30 | 2.9 | 33 | 3.5 | 2.2 | 3.5 | 2 | 2
h | 0.6 | m | hauteur de la poutre-tirant | [6 empty] | 35 | 3.2 | 34 | 3.5 | 2.25 | 3.5 | 2 | 2
cnom | 40 | mm | enrobage nominal |  |  | sct / fctm = | 1.2821 |  |  | 40 | 3.5 | 35 | 3.5 | 2.3 | 3.5 | 2 | 2
n1 | 3 | OK | nombre de barres longitudinales supérieures | [6 empty] | 45 | 3.8 | 36 | 3.5 | 2.4 | 3.5 | 2 | 2
Ø1 | 16 | mm | diamètre des armatures longitudinales supérieures |  |  | Résumé |  | > 1 ? |  | 50 | 4.1 | 37 | 3.5 | 2.45 | 3.5 | 2 | 2
n2 | 3 | OK | nombre de barres longitudinales inférieures |  | As,sup | 3HA16 | OK | 1.3576 | OK | 55 | 4.2 | 38 | 3.2 | 2.5 | 3.1 | 2.2 | 1.75
Ø2 | 25 | mm | diamètre des armatures longitudinales inférieures |  | As,inf | 3HA25 | OK | 1.0551 | OK | 60 | 4.4 | 39 | 3 | 2.6 | 2.9 | 2.3 | 1.6
Øt | 8 | mm | diamètre des cadres |  | Asw/s |  |  | 1.0262 | OK | 70 | 4.6 | 41 | 2.8 | 2.7 | 2.7 | 2.4 | 1.45
n | 3 | OK | nombre de brins par cours de cadre |  | bielle | sRd,max/sbielle |  | 1.1127 | OK | 80 | 4.8 | 42 | 2.8 | 2.8 | 2.6 | 2.5 | 1.4
nc,prov | 3 | ≥ 3 OK | nombre de cours de cadres regroupés mis en place |  | nœud | sRd,max/snoeud |  | 2.9888 | OK | 90 | 5 | 44 | 2.8 | 2.8 | 2.6 | 2.6 | 1.4
fyk | 500 | MPa | limite élastique acier |  | groupes de 3 cadres (et épingles et/ou étriers)
gs | 1.15 |  |  |  | HA8 espacés de 380 mm
fck | 25 | MPa | résistance caractéristique béton
gc | 1.5
simp | 0.38 | m | espacement imposé des groupes de cadres, sinon 0
smax | 0.40463 | m | espacement maximal des groupes de cadres
Résultats
fyd | 434.7826 | MPa | = fyk/gs | contrainte de calcul acier
(A1+A2)req | 18.4 | cm2 | = -NEd / fyd | section totale d'armatutes longitudinales nécessaires
z | 0.4835 | m | = h - 2cnom - Ø1/2 - Ø2/2 - 2Øt | bras de levier
d | 0.5395 | m | = h - cnom - Ø2/2 - Øt | hauteur utile pour respecter s ≤ 0,75d, § 9.2.2 (6)
As,f | 4.757 | cm2 | = MEd / z / fyd | armatures longitudinales nécessaires pour la flexion
A1,rqd | 4.443 | cm2 | = (A1+A2)/2 - As,f | armatures longitudinales supérieures nécessaires
A1,prov | 6.0319 | cm2 |  | armatures longitudinales supérieures mises en place
A2,rqd | 13.957 | cm2 | = (A1+A2)/2 + As,f | armatures longitudinales inférieures nécessaires
A2,prov | 14.7262 | cm2 |  | armatures longitudinales inférieures mises en place
(A1+A2)prov | 20.7581 | cm2 |  | armatures longitudinales totales mises en place
fctm | 2.6 | MPa |  | résistance moyenne à la traction du béton
sct | 3.3333 | MPa | La contrainte de traction du béton dépasse fctm de 28.2 %
s | 0.38 | m | = Min[0,75 d ; simp] | espacement retenu des groupe de cadres
cotq | 0.78594 |  | = s/z
q | 0.90469 | 51.8349 |  | inclinaison des bielles
(Asw/s)rqd | 10.8947 | cm2/m | = VEd/(z.fyd.cotq) | armatures de cadres nécessaires
nc,rqd | 3 | 2.7454 | arrondi à 3 | nombre de cadres regroupés nécessaires par cours
nc,prov | 3 |  |  | nombre de cours de cadres regroupés mis en place
(Asw/s)prov | 11.1805 | cm2/m |  | section d'armatures d'effort tranchant mise en place
a | 0.072 | m | = 3 nc.Øt | longueur horizontale d'appui de la bielle sur le groupe de cadres
C | 0.22894 | MN | = VEd/sinq | compression dans la bielle
sb | 10.1106 | MPa | = C/(a.b.sinq) | contrainte dans la bielle
sRd,max,b | 11.25 | MPa | OK | contrainte limite de la bielle
sn | 3.0112 | MPa | = C/(0,5z.b.sinq) | contrainte dans la bielle
sRd,max,n | 9 | MPa | OK | contrainte limite du nœud
Note on B11: Assurez-vous de la compatibilité entre le nombre de barres supérieures, le nombre de barres inférieures et le nombre de brins par cours de cadres Les cours de cadres sont regroupés en paquets en fonction de la section d'armatures d'effort tranchant nécessaire et espacés de 0,75d
Note on B13: Assurez-vous de la compatibilité entre le nombre de barres supérieures, le nombre de barres inférieures et le nombre de brins par cours de cadres Les cours de cadres sont regroupés en paquets en fonction de la section d'armatures d'effort tranchant nécessaire et espacés de 0,75d
Note on B16: Assurez-vous de la compatibilité entre le nombre de barres supérieures, le nombre de barres inférieures et le nombre de brins par cours de cadres Les cours de cadres sont regroupés en paquets en fonction de la section d'armatures d'effort tranchant nécessaire et espacés de 0,75d
Note on B17: A augmenter si sb > sRd,max
Note on B22: - valeur imposée de l'espacement s des groupes de cadres ≤ la valeur ci-dessous - sinon, ne rien mettre, la valeur calculée de s ci-dessous sera retenue
Note on B43: A augmenter si sb > sRd,max
Note on E40: L'angle n'a pas à respecter les limites cotq de 1 à 2,5 données par l'EC2 qui ne traite pas du cas du tirant