## Calculs
Ce document est protégé par le droit d’auteur © Henry Thonier - EGF
N° 133 - Poinconnement des dalles - Dimensionnement pour poteau intérieur
H. Thonier
Données | [5 empty] | L'auteur n'est pas
c1 | 0.5 | m | largeur du poteau rectangulaire suivant Ox (c1 ≥ c2) |  |  | responsable de
c2 | 0.5 | m | largeur du poteau rectangulaire suivant Oy (c2 ≤ c1) |  |  | l'usage fait de
dx | 0.225 | m | hauteur utile des armatures // Ox |  |  | ce programme
dy | 0.225 | m | hauteur utile des armatures // Oy
fck | 30 | MPa | résistance caractéristique du béton
fyk | 500 | MPa | limite élastique de l'acier
b.VEd | 0.9867 | MN | charge de poinçonnement de calcul
gC | 1.5 |  | coefficient de sécurité sur le béton
gS | 1.15 |  | coefficient de sécurité sur l'acier
Asx | 2.25 | cm2 | section des armatures de flexion // Ox sur une largeur c2 + 6d = 1.85 m
Asy | 2.25 | cm2 | section des armatures de flexion // Oy sur une largeur c1 + 6d = 1.85 m
Calculs intermédiaires
Asx0 | 1.2162 | cm2/m | section des armatures // Ox par m de largeur
Asy0 | 1.2162 | cm2/m | section des armatures // Oy par m de largeur
Asw | aire des cours d'armatures sur un périmètre autour du poteau (cm2)
sr | espacement radial des cours d'armatures
c2 + 6d | 1.85 | m | largeur de prise en compte des armatures longiudinales (§6.4.4(1))
c1 + 6d | 1.85 | m | largeur de prise en compte des armatures longiudinales (§6.4.4(1))
d | 0.225 | m | hauteur utile moyenne de la dalle = 0,5 (dx + dy)
u0 | 2 | m | périmètre au nu du poteau
u1 | 4.8274 | m | contour de référence à 2d du nu du poteau
v0 | 2.1927 | MPa | contrainte de cisaillement au nu du poteau
v1 | 0.90842 | MPa | contrainte de cisaillement sur le contour de référence
k | 1.9428 |  | §6.4.4(1)
vRd,c | #VALUE! | MPa | §6.4.4(1)
n | 0.528 |  | §6.6N
vRd,max | 4.224 | MPa | §6.4.5(3) | coefficient 0,4 suivant Corrigendum N° 2 de l'EN 1992-1-1
Résultats
v0 = | 2.1927 | > | vRd,max = | 4.224 MPa | OK
v1 = | 0.90842 | #VALUE! | vRd,c = | #VALUE! | #VALUE!
Fiche a - Dalle armée sans chapiteau
fywd,ef | #VALUE! | MPa | §6.4.5(1) | contrainte de calcul de l'acier
(Asw/sr)1 | #VALUE! | cm2/m |  | section d'armatures nécessaires
a1 | #VALUE! | m |  | distance du centre du poteau à l'armature la plus éloignée
Fiche b - Dalle non armée avec chapiteau non armé
d1 |  | m |  | débord du chapiteau
r1 |  | m |  | retombée du chapiteau
d1 |  | m |  | hauteur utile du chapiteau
vRd,c1 |  | MPa |  | cisaillement résistant du chapiteau non armé
rcont1 |  | m |  | rayon du contour de référence compte tenu du chapiteau
chapiteau :
Fiche c - Dalle non armée avec chapiteau non armé
d2 |  | m |  | débord du chapiteau
r2 |  | m |  | retombée du chapiteau
d2 |  | m |  | hauteur utile du chapiteau
rcont2 |  | m |  | rayon du contour de référence compte tenu du chapiteau
u2 |  | m |  | contour de référence
v2 |  | MPa |  | cisaillement de calcul
vRd,c2 |  | MPa |  | cisaillement résistant
chapiteau :
Fiche d - Dalle armée avec chapiteau non armé
uout |  | m |  | contour de référence
fywd,ef |  | MPa |  | contrainte de calcul de l'acier
(Asw/sr)2 |  | cm2/m |  | section d'armatures nécessaires
a2 |  | m |  | distance du centre du poteau à l'armature la plus éloignée
Fiche e - Dalle non armée avec chapiteau non armé
d3 |  | m |  | débord du chapiteau
r3 |  | m |  | retombée du chapiteau
d3 |  | m |  | hauteur utile du chapiteau
rcont3 |  | m |  | rayon du contour de référence compte tenu du chapiteau
vRd,c3 |  | MPa |  | cisaillement résistant du chapiteau non armé
chapiteau :
Note on B7: Il s'agite de hauteur utile et non de distance de l'axe des armatures à la paroi
Note on B11: Pour le coefficient b voir le programme N° 130

## Organigramme
fiche c