## Feuil1
137 - Section circulaire - Diagramme d'interaction M-N | [6 empty] | ec2 | 2 | ‰ |  | H. Thonier | [7 empty] | euk | k |  | 1 | 2 | 3 | 4 | 5 | 6 | 7 | 8 | 9
Vérification ou détermination des armatures | [6 empty] | ecu2 | 3.5 | ‰ |  | avril 2012 | [5 empty] | 1 | A | 25 | 1.05 |  | fck | fctm | Ecm | ecu1 | ec1 | ecu2 | ec2 | n | k
| Données | [5 empty] | n | 2 | exposant diagramme PR |  | L'auteur n'est pas | [5 empty] | 2 | B | 50 | 1.08 |  | 12 | 1.6 | 27 | 3.5 | 1.8 | 3.5 | 2 | 2 | 0
Diagramme | 1 |  | 1=PR, 2=Sargin |  |  |  | Ecm | 33 | GPa |  | responsable de | [6 empty] | C | 75 | 1.15 |  | 16 | 1.9 | 29 | 3.5 | 1.9 | 3.5 | 2 | 2 | 0
D | 0.6 | m | diamètre de la section circulaire |  |  |  | ec1 | 2.2 | ‰ |  | l'utilisation faite | [6 empty] | D | 100 | 1 |  | 20 | 2.2 | 30 | 3.5 | 2 | 3.5 | 2 | 2 | 0
fck | 30 | MPa | résistance du béton |  |  |  | ecu1 | 3.5 | ‰ |  | de ce programme | [10 empty] | 25 | 2.6 | 31 | 3.5 | 2.1 | 3.5 | 2 | 2 | 0
gC | 1.5 |  | coeff. béton |  |  |  | fcd | 20 | MPa | [8 empty] | Ac | 0.28274 |  |  | 30 | 2.9 | 33 | 3.5 | 2.2 | 3.5 | 2 | 2 | 0
Ns | 6 |  | nombre d'armatures ≥ 4 |  |  |  | euk | 100 | ‰ | acier | [7 empty] | base |  |  |  | 35 | 3.2 | 34 | 3.5 | 2.25 | 3.5 | 2 | 2 | 0
Ø | 16 | mm | diamètre armature |  |  |  | k | 1 |  | acier | [7 empty] | Ø | 16 | mm |  | 40 | 3.5 | 35 | 3.5 | 2.3 | 3.5 | 2 | 2 | 0
fyk | 500 | MPa | acier |  |  |  | Ac | 0.28274 | m2 | section béton |  |  |  | N | 100 | nombre de pas Simpson |  | Ns | 6 |  |  | 45 | 3.8 | 36 | 3.5 | 2.4 | 3.5 | 2 | 2 | 0
gS | 1.15 |  | coeff. acier |  |  |  | As,prov | 12.0637 | cm2 | section d'armatures mise en place |  |  |  | eb,min | -100 | ‰ |  | As,base | 12.0637 | cm2 |  | 50 | 4.1 | 37 | 3.5 | 2.45 | 3.5 | 2 | 2 | 0
Classe | D |  | A, B, C ou D (palier) |  |  |  | NRc | 5.6549 | MN | charge capable du seul béton | [8 empty] | 0.4267% |  |  | 55 | 4.2 | 38 | 3.2 | 2.5 | 3.1 | 2.2 | 1.75 | 0
caxe | 50 | mm | enrobage à l'axe des armatures |  |  |  | s | 250 | mm | espacement libre entre barres | [11 empty] | 60 | 4.4 | 39 | 3 | 2.6 | 2.9 | 2.3 | 1.6 | 0
[22 empty] | 70 | 4.6 | 41 | 2.8 | 2.7 | 2.7 | 2.4 | 1.45 | 0
[16 empty] | fck | 20 | ec2 | 2 | ‰ ou ec1 |  | 80 | 4.8 | 42 | 2.8 | 2.8 | 2.6 | 2.5 | 1.4 | 0
[18 empty] | ecu2 | 3.5 | ‰ ou Ecm |  | 90 | 5 | 44 | 2.8 | 2.8 | 2.6 | 2.6 | 1.4 | 0
% d'armatures pour les diagrammes d'interaction | [17 empty] | n | 2 | exposant diagramme PR
| 0 | % | [14 empty] | enrobage relatif | ecu2 | 3.5 | ‰ ou ecu1
| 0.5 | % |  | % mis en place | [11 empty] | d'/Ø | 0.083333 |  |  |  |  | 2: caxe; 3: 0.05; 4: m; 5: enrobage
| 1 | % |  | 0.4267%
| 1.5 | % | [12 empty] | section | barres
| 2 | % | [9 empty] | 0 | 0 | 0.3 | 0 | [5 empty] | NRd | 2: 6.1351; 3: 0.41227; 4: 2.8263
[12 empty] | 1 | 0.10472 | 0.29836 | 0.031359 | [5 empty] | de base | 2: données; 8: pour les choix de %
[12 empty] | 2 | 0.20944 | 0.29344 | 0.062374 |  |  |  |  | coef. mult. = | 1 | 2: 1; 4: 0; 6: 1.1719; 8: 2.3437 | 3.5156 |  | 4.6875
Calculs pour des couples (M ; N) donnés | [11 empty] | 3 | 0.31416 | 0.28532 | 0.092705 |  |  |  |  | % = | pour | 0.4267% | pour | 0.4267% | pour | 0% | pour | 0.5% | pour | 1% | pour | 1.5% | pour | 2% | 0.4267% | n | h | 0.4267% | n | h | 0% | n | h | 0.5% | n | h | 1% | n | h | 1.5% | n | h | 2% | n | h | dessin de h = exc/D en fonction de n = NRd/(f*cd.p.D2/4) | [8 empty] | Dessin de (M ; N)
|  | 1 | 2 | 3 | 4 | 5 | 6 |  |  |  |  | 4 | 0.41888 | 0.27406 | 0.12202 |  |  |  | eh | eb | NRd | MRd | NRd | MRd | NRd | MRd | NRd | MRd | NRd | MRd | NRd | MRd | NRd | MRd | exc | NRd/NRc | exc/D | exc | NRd/NRc | exc/D | exc | NRd/NRc | exc/D | exc | NRd/NRc | exc/D | exc | NRd/NRc | exc/D | exc | NRd/NRc | exc/D | exc | NRd/NRc | exc/D |  | 0.4267% | 0% | 0.5% | 1% | 1.5% | 2% | D/8 | points |  | 0.4267% | 0% | 0.5% | 1% | 1.5% | 2% | PT/EC | points
NEd | MN | -0.4 | 2.418 | 3 | 4.15 |  | 4 |  |  |  |  | 5 | 0.5236 | 0.25981 | 0.15 |  | pivot 1b | 0 | -100 | -100 | -0.52451 | -2.7756e-17 | -0.52451 | -2.7756e-17 | 0 | 0 | -0.61466 | 2.7756e-17 | -1.2293 | 5.5511e-17 | -1.844 | 0 | -2.4586 | 1.1102e-16 | 5.2917e-17 | -0.092754 | 8.8195e-17 | 5.2917e-17 | -0.092754 | 8.8195e-17 | 0.3 | 0 | 0.5 | -4.5156e-17 | -0.1087 | -7.526e-17 | -4.5156e-17 | -0.21739 | -7.526e-17 | 0 | -0.32609 | 0 | -4.5156e-17 | -0.43478 | -7.526e-17 | -0.092754 | 8.8195e-17 | [7 empty] | 0 |  | 0
MEd | MNm | 0.014 | 0.10639 | 0.37 | 0.12 | 0.354 | [5 empty] | 6 | 0.62832 | 0.24271 | 0.17634 |  |  |  | 0 | -100 | -0.52451 | -2.7756e-17 | -0.52451 | -2.7756e-17 | 0 | 0 | -0.61466 | 2.7756e-17 | -1.2293 | 5.5511e-17 | -1.844 | 0 | -2.4586 | 1.1102e-16 | 5.2917e-17 | -0.092754 | 8.8195e-17 | 5.2917e-17 | -0.092754 | 8.8195e-17 | 0.3 | 0 | 0.5 | -4.5156e-17 | -0.1087 | -7.526e-17 | -4.5156e-17 | -0.21739 | -7.526e-17 | 0 | -0.32609 | 0 | -4.5156e-17 | -0.43478 | -7.526e-17 | -0.092754 | 8.8195e-17 | [7 empty] | 0 |  | 0
e | mm | -35 | 44 | 123.3333 | 28.9157 | 0 | 0 |  |  |  |  | 7 | 0.73304 | 0.22294 | 0.20074 |  |  | 1 | 0.175 | -100 | -0.52446 | 1.4321e-05 | -0.52446 | 1.4321e-05 | 4.7808e-05 | 1.4321e-05 | -0.61461 | 1.4321e-05 | -1.2293 | 1.4321e-05 | -1.8439 | 1.4321e-05 | -2.4586 | 1.4321e-05 | -2.7306e-05 | -0.092745 | -4.5509e-05 | -2.7306e-05 | -0.092745 | -4.5509e-05 | 0.29955 | 8.4543e-06 | 0.49925 | -2.33e-05 | -0.10869 | -3.8834e-05 | -1.165e-05 | -0.21738 | -1.9416e-05 | -7.7664e-06 | -0.32608 | -1.2944e-05 | -5.8248e-06 | -0.43477 | -9.708e-06 | -0.092745 | -4.5509e-05 | [7 empty] | 4.7808e-05 |  | 1.4321e-05
n |  | -0.070736 | 0.4276 | 0.53052 | 0.73388 | 0 | 0.70736 | = NRd/(p.fcd.Ø2/4) = effort normal réduit |  |  |  | 8 | 0.83776 | 0.20074 | 0.22294 |  |  | 2 | 0.35 | -100 | -0.52425 | 7.8578e-05 | -0.52425 | 7.8578e-05 | 0.00026272 | 7.8578e-05 | -0.6144 | 7.8578e-05 | -1.2291 | 7.8578e-05 | -1.8437 | 7.8578e-05 | -2.4584 | 7.8578e-05 | -0.00014989 | -0.092707 | -0.00024981 | -0.00014989 | -0.092707 | -0.00024981 | 0.29909 | 4.6459e-05 | 0.49849 | -0.00012789 | -0.10865 | -0.00021316 | -6.3933e-05 | -0.21734 | -0.00010656 | -4.2619e-05 | -0.32604 | -7.1032e-05 | -3.1963e-05 | -0.43474 | -5.3272e-05 | -0.092707 | -0.00024981 | [7 empty] | 0.00026272 |  | 7.8578e-05
h |  | -0.058333 | 0.073333 | 0.20556 | 0.048193 | 0 | 0 | = (MRd/NRd/Ø) = moment réduit |  |  |  | 9 | 0.94248 | 0.17634 | 0.24271 |  |  | 3 | 0.525 | -100 | -0.52381 | 0.00020988 | -0.52381 | 0.00020988 | 0.00070281 | 0.00020988 | -0.61396 | 0.00020988 | -1.2286 | 0.00020988 | -1.8433 | 0.00020988 | -2.4579 | 0.00020988 | -0.00040069 | -0.092629 | -0.00066781 | -0.00040069 | -0.092629 | -0.00066781 | 0.29863 | 0.00012428 | 0.49772 | -0.00034185 | -0.10857 | -0.00056976 | -0.00017083 | -0.21727 | -0.00028472 | -0.00011386 | -0.32596 | -0.00018977 | -8.539e-05 | -0.43466 | -0.00014232 | -0.092629 | -0.00066781 | [7 empty] | 0.00070281 |  | 0.00020988
% |  | 0.36479 | 0 | 0.21091 | 0 | 1.3193 | 0 | = As/(p.Ø2/4) = % d'armature nécessaire |  |  |  | 10 | 1.0472 | 0.15 | 0.25981 |  |  | 4 | 0.7 | -100 | -0.52311 | 0.0004173 | -0.52311 | 0.0004173 | 0.0013996 | 0.0004173 | -0.61326 | 0.0004173 | -1.2279 | 0.0004173 | -1.8426 | 0.0004173 | -2.4572 | 0.0004173 | -0.00079773 | -0.092506 | -0.0013296 | -0.00079773 | -0.092506 | -0.0013296 | 0.29817 | 0.0002475 | 0.49695 | -0.00068047 | -0.10845 | -0.0011341 | -0.00033985 | -0.21714 | -0.00056641 | -0.00022648 | -0.32584 | -0.00037746 | -0.00016983 | -0.43454 | -0.00028304 | -0.092506 | -0.0013296 | [7 empty] | 0.0013996 |  | 0.0004173
As | cm2 | 10.3143 | 0 | 5.9633 | 0 | 37.3034 | 0 | = section d'armature nécessaire |  |  |  | 11 | 1.1519 | 0.12202 | 0.27406 |  |  | 5 | 0.875 | -100 | -0.52214 | 0.00070552 | -0.52214 | 0.00070552 | 0.0023699 | 0.00070552 | -0.61229 | 0.00070552 | -1.2269 | 0.00070552 | -1.8416 | 0.00070552 | -2.4563 | 0.00070552 | -0.0013512 | -0.092335 | -0.002252 | -0.0013512 | -0.092335 | -0.002252 | 0.2977 | 0.00041909 | 0.49617 | -0.0011523 | -0.10828 | -0.0019204 | -0.00057502 | -0.21697 | -0.00095837 | -0.0003831 | -0.32567 | -0.0006385 | -0.00028723 | -0.43436 | -0.00047872 | -0.092335 | -0.002252 | [7 empty] | 0.0023699 |  | 0.00070552
[12 empty] | 12 | 1.2566 | 0.092705 | 0.28532 |  |  | 6 | 1.05 | -100 | -0.52089 | 0.0010762 | -0.52089 | 0.0010762 | 0.0036207 | 0.0010762 | -0.61104 | 0.0010762 | -1.2257 | 0.0010762 | -1.8404 | 0.0010762 | -2.455 | 0.0010762 | -0.002066 | -0.092113 | -0.0034434 | -0.002066 | -0.092113 | -0.0034434 | 0.29722 | 0.00064029 | 0.49537 | -0.0017612 | -0.10806 | -0.0029354 | -0.00087801 | -0.21675 | -0.0014633 | -0.00058476 | -0.32545 | -0.0009746 | -0.00043836 | -0.43414 | -0.00073059 | -0.092113 | -0.0034434 | [7 empty] | 0.0036207 |  | 0.0010762
[12 empty] | 13 | 1.3614 | 0.062374 | 0.29344 |  |  | 7 | 1.225 | -100 | -0.51936 | 0.0015286 | -0.51936 | 0.0015286 | 0.0051511 | 0.0015286 | -0.60951 | 0.0015286 | -1.2242 | 0.0015286 | -1.8388 | 0.0015286 | -2.4535 | 0.0015286 | -0.0029432 | -0.091843 | -0.0049053 | -0.0029432 | -0.091843 | -0.0049053 | 0.29674 | 0.00091091 | 0.49457 | -0.0025078 | -0.10778 | -0.0041797 | -0.0012486 | -0.21648 | -0.0020811 | -0.00083126 | -0.32518 | -0.0013854 | -0.00062301 | -0.43387 | -0.0010384 | -0.091843 | -0.0049053 | [7 empty] | 0.0051511 |  | 0.0015286
[12 empty] | 14 | 1.4661 | 0.031359 | 0.29836 |  |  | 8 | 1.4 | -100 | -0.51756 | 0.0020601 | -0.51756 | 0.0020601 | 0.0069537 | 0.0020601 | -0.60771 | 0.0020601 | -1.2224 | 0.0020601 | -1.837 | 0.0020601 | -2.4517 | 0.0020601 | -0.0039804 | -0.091524 | -0.006634 | -0.0039804 | -0.091524 | -0.006634 | 0.29625 | 0.0012297 | 0.49376 | -0.0033899 | -0.10747 | -0.0056498 | -0.0016853 | -0.21616 | -0.0028088 | -0.0011214 | -0.32486 | -0.001869 | -0.00084026 | -0.43355 | -0.0014004 | -0.091524 | -0.006634 | [7 empty] | 0.0069537 |  | 0.0020601
[12 empty] | 15 | 1.5708 | 8.4991e-17 | 0.3 |  |  | 9 | 1.575 | -100 | -0.51549 | 0.0026665 | -0.51549 | 0.0026665 | 0.0090159 | 0.0026665 | -0.60564 | 0.0026665 | -1.2203 | 0.0026665 | -1.835 | 0.0026665 | -2.4496 | 0.0026665 | -0.0051728 | -0.091159 | -0.0086213 | -0.0051728 | -0.091159 | -0.0086213 | 0.29576 | 0.0015944 | 0.49293 | -0.0044028 | -0.1071 | -0.007338 | -0.0021851 | -0.2158 | -0.0036419 | -0.0014532 | -0.32449 | -0.002422 | -0.0010885 | -0.43319 | -0.0018142 | -0.091159 | -0.0086213 | [7 empty] | 0.0090159 |  | 0.0026665
[12 empty] | 16 | 1.6755 | -0.031359 | 0.29836 |  |  | 10 | 1.75 | -100 | -0.51319 | 0.0033424 | -0.51319 | 0.0033424 | 0.01132 | 0.0033424 | -0.60334 | 0.0033424 | -1.218 | 0.0033424 | -1.8327 | 0.0033424 | -2.4473 | 0.0033424 | -0.0065129 | -0.090752 | -0.010855 | -0.0065129 | -0.090752 | -0.010855 | 0.29525 | 0.0020019 | 0.49209 | -0.0055398 | -0.10669 | -0.009233 | -0.0027442 | -0.21539 | -0.0045736 | -0.0018238 | -0.32409 | -0.0030396 | -0.0013657 | -0.43278 | -0.0022762 | -0.085051 | -0.043739 | [7 empty] | 0.01132 |  | 0.0033424
[12 empty] | 17 | 1.7802 | -0.062374 | 0.29344 |  |  | 11 | 1.925 | -100 | -0.51066 | 0.0040809 | -0.51066 | 0.0040809 | 0.013846 | 0.0040809 | -0.60081 | 0.0040809 | -1.2155 | 0.0040809 | -1.8301 | 0.0040809 | -2.4448 | 0.0040809 | -0.0079913 | -0.090305 | -0.013319 | -0.0079913 | -0.090305 | -0.013319 | 0.29474 | 0.0024485 | 0.49123 | -0.0067922 | -0.10625 | -0.01132 | -0.0033574 | -0.21494 | -0.0055957 | -0.0022298 | -0.32364 | -0.0037164 | -0.0016692 | -0.43233 | -0.002782 | -0.085051 | -0.043739 | [7 empty] | 0.013846 |  | 0.0040809
[12 empty] | 18 | 1.885 | -0.092705 | 0.28532 |  |  | 12 | 2.1 | -100 | -0.50794 | 0.0048742 | -0.50794 | 0.0048742 | 0.016567 | 0.0048742 | -0.59809 | 0.0048742 | -1.2128 | 0.0048742 | -1.8274 | 0.0048742 | -2.4421 | 0.0048742 | -0.0095961 | -0.089824 | -0.015993 | -0.0095961 | -0.089824 | -0.015993 | 0.29421 | 0.0029297 | 0.49036 | -0.0081496 | -0.10577 | -0.013583 | -0.0040192 | -0.21446 | -0.0066986 | -0.0026673 | -0.32316 | -0.0044455 | -0.0019959 | -0.43185 | -0.0033266 | -0.084666 | -0.046082 | [7 empty] | 0.016567 |  | 0.0048742
[12 empty] | 19 | 1.9897 | -0.12202 | 0.27406 |  |  | 13 | 2.275 | -100 | -0.50505 | 0.0057153 | -0.50505 | 0.0057153 | 0.019461 | 0.0057153 | -0.5952 | 0.0057153 | -1.2099 | 0.0057153 | -1.8245 | 0.0057153 | -2.4392 | 0.0057153 | -0.011316 | -0.089312 | -0.018861 | -0.011316 | -0.089312 | -0.018861 | 0.29368 | 0.0034415 | 0.48946 | -0.0096024 | -0.10525 | -0.016004 | -0.004724 | -0.21395 | -0.0078733 | -0.0031325 | -0.32265 | -0.0052209 | -0.0023431 | -0.43134 | -0.0039052 | -0.084247 | -0.048646 | [7 empty] | 0.019461 |  | 0.0057153
[12 empty] | 20 | 2.0944 | -0.15 | 0.25981 |  |  | 14 | 2.45 | -100 | -0.502 | 0.0065991 | -0.502 | 0.0065991 | 0.022513 | 0.0065991 | -0.59215 | 0.0065991 | -1.2068 | 0.0065991 | -1.8215 | 0.0065991 | -2.4361 | 0.0065991 | -0.013146 | -0.088773 | -0.02191 | -0.013146 | -0.088773 | -0.02191 | 0.29313 | 0.0039811 | 0.48855 | -0.011144 | -0.10471 | -0.018574 | -0.0054683 | -0.21341 | -0.0091138 | -0.003623 | -0.32211 | -0.0060383 | -0.0027089 | -0.4308 | -0.0045148 | -0.083791 | -0.051463 | [7 empty] | 0.022513 |  | 0.0065991
[12 empty] | 21 | 2.1991 | -0.17634 | 0.24271 |  |  | 15 | 2.625 | -100 | -0.4988 | 0.0075218 | -0.4988 | 0.0075218 | 0.025709 | 0.0075218 | -0.58895 | 0.0075218 | -1.2036 | 0.0075218 | -1.8183 | 0.0075218 | -2.4329 | 0.0075218 | -0.01508 | -0.088207 | -0.025133 | -0.01508 | -0.088207 | -0.025133 | 0.29258 | 0.0045463 | 0.48763 | -0.012772 | -0.10415 | -0.021286 | -0.0062494 | -0.21285 | -0.010416 | -0.0041368 | -0.32154 | -0.0068947 | -0.0030917 | -0.43024 | -0.0051528 | -0.083293 | -0.054569 | [7 empty] | 0.025709 |  | 0.0075218
[12 empty] | 22 | 2.3038 | -0.20074 | 0.22294 |  |  | 16 | 2.8 | -100 | -0.49547 | 0.0084802 | -0.49547 | 0.0084802 | 0.02904 | 0.0084802 | -0.58562 | 0.0084802 | -1.2003 | 0.0084802 | -1.8149 | 0.0084802 | -2.4296 | 0.0084802 | -0.017116 | -0.087618 | -0.028526 | -0.017116 | -0.087618 | -0.028526 | 0.29202 | 0.0051353 | 0.4867 | -0.014481 | -0.10356 | -0.024135 | -0.0070652 | -0.21226 | -0.011775 | -0.0046725 | -0.32095 | -0.0077874 | -0.0034904 | -0.42965 | -0.0058173 | -0.082747 | -0.05801 | [7 empty] | 0.02904 |  | 0.0084802
[12 empty] | 23 | 2.4086 | -0.22294 | 0.20074 |  |  | 17 | 2.975 | -100 | -0.49201 | 0.0094717 | -0.49201 | 0.0094717 | 0.032497 | 0.0094717 | -0.58216 | 0.0094717 | -1.1968 | 0.0094717 | -1.8115 | 0.0094717 | -2.4261 | 0.0094717 | -0.019251 | -0.087007 | -0.032085 | -0.019251 | -0.087007 | -0.032085 | 0.29146 | 0.0057467 | 0.48577 | -0.01627 | -0.10295 | -0.027116 | -0.007914 | -0.21164 | -0.01319 | -0.0052287 | -0.32034 | -0.0087145 | -0.003904 | -0.42904 | -0.0065067 | -0.082146 | -0.061837 | [7 empty] | 0.032497 |  | 0.0094717
[12 empty] | 24 | 2.5133 | -0.24271 | 0.17634 |  |  | 18 | 3.15 | -100 | -0.48844 | 0.010494 | -0.48844 | 0.010494 | 0.036073 | 0.010494 | -0.57859 | 0.010494 | -1.1932 | 0.010494 | -1.8079 | 0.010494 | -2.4226 | 0.010494 | -0.021484 | -0.086374 | -0.035807 | -0.021484 | -0.086374 | -0.035807 | 0.2909 | 0.0063792 | 0.48483 | -0.018137 | -0.10232 | -0.030228 | -0.0087943 | -0.21101 | -0.014657 | -0.0058044 | -0.31971 | -0.0096739 | -0.0043317 | -0.4284 | -0.0072194 | -0.081483 | -0.066118 | [7 empty] | 0.036073 |  | 0.010494
[12 empty] | 25 | 2.618 | -0.25981 | 0.15 |  |  | 19 | 3.325 | -100 | -0.48475 | 0.011544 | -0.48475 | 0.011544 | 0.039762 | 0.011544 | -0.5749 | 0.011544 | -1.1896 | 0.011544 | -1.8042 | 0.011544 | -2.4189 | 0.011544 | -0.023815 | -0.085722 | -0.039692 | -0.023815 | -0.085722 | -0.039692 | 0.29033 | 0.0070315 | 0.48389 | -0.020081 | -0.10166 | -0.033468 | -0.0097048 | -0.21036 | -0.016175 | -0.0063986 | -0.31906 | -0.010664 | -0.0047726 | -0.42775 | -0.0079544 | -0.080747 | -0.070932 | [7 empty] | 0.039762 |  | 0.011544
[12 empty] | 26 | 2.7227 | -0.27406 | 0.12202 |  | pivot 2 | 20 | 3.5 | -100 | -0.48095 | 0.012622 | -0.48095 | 0.012622 | 0.043558 | 0.012622 | -0.5711 | 0.012622 | -1.1858 | 0.012622 | -1.8004 | 0.012622 | -2.4151 | 0.012622 | -0.026243 | -0.085051 | -0.043739 | -0.026243 | -0.085051 | -0.043739 | 0.28977 | 0.0077027 | 0.48295 | -0.022101 | -0.10099 | -0.036834 | -0.010644 | -0.20969 | -0.017741 | -0.0070104 | -0.31838 | -0.011684 | -0.0052262 | -0.42708 | -0.0087103 | -0.044789 | -0.47394 | [7 empty] | 0.043558 |  | 0.012622
[12 empty] | 27 | 2.8274 | -0.28532 | 0.092705 |  |  | 0 | 3.5 | -100 | -0.48095 | 0.012622 | -0.48095 | 0.012622 | 0.043558 | 0.012622 | -0.5711 | 0.012622 | -1.1858 | 0.012622 | -1.8004 | 0.012622 | -2.4151 | 0.012622 | -0.026243 | -0.085051 | -0.043739 | -0.026243 | -0.085051 | -0.043739 | 0.28977 | 0.0077027 | 0.48295 | -0.022101 | -0.10099 | -0.036834 | -0.010644 | -0.20969 | -0.017741 | -0.0070104 | -0.31838 | -0.011684 | -0.0052262 | -0.42708 | -0.0087103 | 0.91235 | 0.062152 | [7 empty] | 0.043558 |  | 0.012622
[12 empty] | 28 | 2.9322 | -0.29344 | 0.062374 |  |  | 1 | 3.5 | -96.6667 | -0.47877 | 0.013238 | -0.47877 | 0.013238 | 0.045737 | 0.013238 | -0.56892 | 0.013238 | -1.1836 | 0.013238 | -1.7982 | 0.013238 | -2.4129 | 0.013238 | -0.027649 | -0.084666 | -0.046082 | -0.027649 | -0.084666 | -0.046082 | 0.28943 | 0.008088 | 0.48238 | -0.023268 | -0.10061 | -0.03878 | -0.011184 | -0.2093 | -0.018641 | -0.0073614 | -0.318 | -0.012269 | -0.0054862 | -0.42669 | -0.0091436 | 0.91235 | 0.062152 | [7 empty] | 0.045737 |  | 0.013238
[12 empty] | 29 | 3.0369 | -0.29836 | 0.031359 |  |  | 2 | 3.5 | -93.3333 | -0.47641 | 0.013905 | -0.47641 | 0.013905 | 0.048104 | 0.013905 | -0.56656 | 0.013905 | -1.1812 | 0.013905 | -1.7959 | 0.013905 | -2.4105 | 0.013905 | -0.029188 | -0.084247 | -0.048646 | -0.029188 | -0.084247 | -0.048646 | 0.28907 | 0.0085066 | 0.48178 | -0.024543 | -0.10019 | -0.040905 | -0.011772 | -0.20888 | -0.01962 | -0.0077428 | -0.31758 | -0.012905 | -0.0057685 | -0.42628 | -0.0096141 | 0.9283 | 0.055636 | [7 empty] | 0.048104 |  | 0.013905
[12 empty] | 30 | 3.1416 | -0.3 | 1.6998e-16 |  |  | 3 | 3.5 | -90 | -0.47383 | 0.014631 | -0.47383 | 0.014631 | 0.050682 | 0.014631 | -0.56398 | 0.014631 | -1.1786 | 0.014631 | -1.7933 | 0.014631 | -2.408 | 0.014631 | -0.030878 | -0.083791 | -0.051463 | -0.030878 | -0.083791 | -0.051463 | 0.28868 | 0.0089626 | 0.48113 | -0.025942 | -0.099733 | -0.043237 | -0.012413 | -0.20843 | -0.020689 | -0.0081586 | -0.31712 | -0.013598 | -0.006076 | -0.42582 | -0.010127 | 0.94353 | 0.049611 | [7 empty] | 0.050682 |  | 0.014631
[12 empty] | 31 | 3.2463 | -0.29836 | -0.031359 |  |  | 4 | 3.5 | -86.6667 | -0.47101 | 0.015422 | -0.47101 | 0.015422 | 0.053499 | 0.015422 | -0.56116 | 0.015422 | -1.1758 | 0.015422 | -1.7905 | 0.015422 | -2.4051 | 0.015422 | -0.032742 | -0.083293 | -0.054569 | -0.032742 | -0.083293 | -0.054569 | 0.28826 | 0.0094607 | 0.48043 | -0.027482 | -0.099235 | -0.045803 | -0.013116 | -0.20793 | -0.021859 | -0.0086131 | -0.31663 | -0.014355 | -0.0064119 | -0.42532 | -0.010687 | 0.9578 | 0.044175 | [7 empty] | 0.053499 |  | 0.015422
[12 empty] | 32 | 3.351 | -0.29344 | -0.062374 |  |  | 5 | 3.5 | -83.3333 | -0.46792 | 0.016286 | -0.46792 | 0.016286 | 0.056587 | 0.016286 | -0.55807 | 0.016286 | -1.1727 | 0.016286 | -1.7874 | 0.016286 | -2.4021 | 0.016286 | -0.034806 | -0.082747 | -0.05801 | -0.034806 | -0.082747 | -0.05801 | 0.28781 | 0.010007 | 0.47968 | -0.029183 | -0.098689 | -0.048639 | -0.013888 | -0.20738 | -0.023146 | -0.0091118 | -0.31608 | -0.015186 | -0.0067802 | -0.42478 | -0.0113 | 0.97181 | 0.038903 | [7 empty] | 0.056587 |  | 0.016286
[12 empty] | 33 | 3.4558 | -0.28532 | -0.092705 |  |  | 6 | 3.5 | -80 | -0.46452 | 0.017235 | -0.46452 | 0.017235 | 0.059985 | 0.017235 | -0.55467 | 0.017235 | -1.1693 | 0.017235 | -1.784 | 0.017235 | -2.3987 | 0.017235 | -0.037102 | -0.082146 | -0.061837 | -0.037102 | -0.082146 | -0.061837 | 0.28732 | 0.010608 | 0.47887 | -0.031072 | -0.098088 | -0.051787 | -0.014739 | -0.20678 | -0.024565 | -0.0096609 | -0.31548 | -0.016101 | -0.0071853 | -0.42418 | -0.011975 | 0.9845 | 0.034355 | [7 empty] | 0.059985 |  | 0.017235
[12 empty] | 34 | 3.5605 | -0.27406 | -0.12202 |  |  | 7 | 3.5 | -76.6667 | -0.46077 | 0.018279 | -0.46077 | 0.018279 | 0.063736 | 0.018279 | -0.55092 | 0.018279 | -1.1656 | 0.018279 | -1.7802 | 0.018279 | -2.3949 | 0.018279 | -0.039671 | -0.081483 | -0.066118 | -0.039671 | -0.081483 | -0.066118 | 0.2868 | 0.011271 | 0.478 | -0.033179 | -0.097425 | -0.055299 | -0.015682 | -0.20612 | -0.026137 | -0.010268 | -0.31482 | -0.017113 | -0.0076326 | -0.42351 | -0.012721 | 0.99691 | 0.029929 | [7 empty] | 0.063736 |  | 0.018279
[12 empty] | 35 | 3.6652 | -0.25981 | -0.15 |  |  | 8 | 3.5 | -73.3333 | -0.45661 | 0.019433 | -0.45661 | 0.019433 | 0.067895 | 0.019433 | -0.54676 | 0.019433 | -1.1614 | 0.019433 | -1.7761 | 0.019433 | -2.3907 | 0.019433 | -0.042559 | -0.080747 | -0.070932 | -0.042559 | -0.080747 | -0.070932 | 0.28623 | 0.012006 | 0.47704 | -0.035542 | -0.096689 | -0.059237 | -0.016732 | -0.20538 | -0.027887 | -0.010942 | -0.31408 | -0.018236 | -0.0081285 | -0.42278 | -0.013548 | 1.0083 | 0.026028 | [7 empty] | 0.067895 |  | 0.019433
[12 empty] | 36 | 3.7699 | -0.24271 | -0.17634 |  |  | 9 | 3.5 | -70 | -0.45198 | 0.020714 | -0.45198 | 0.020714 | 0.072526 | 0.020714 | -0.54213 | 0.020714 | -1.1568 | 0.020714 | -1.7715 | 0.020714 | -2.3861 | 0.020714 | -0.045829 | -0.079928 | -0.076381 | -0.045829 | -0.079928 | -0.076381 | 0.2856 | 0.012825 | 0.47601 | -0.038208 | -0.09587 | -0.06368 | -0.017906 | -0.20457 | -0.029844 | -0.011693 | -0.31326 | -0.019489 | -0.008681 | -0.42196 | -0.014468 | 1.019 | 0.022386 | [7 empty] | 0.072526 |  | 0.020714
[12 empty] | 37 | 3.8746 | -0.22294 | -0.20074 |  |  | 10 | 3.5 | -66.6667 | -0.4468 | 0.022141 | -0.4468 | 0.022141 | 0.07771 | 0.022141 | -0.53695 | 0.022141 | -1.1516 | 0.022141 | -1.7663 | 0.022141 | -2.3809 | 0.022141 | -0.049555 | -0.079012 | -0.082592 | -0.049555 | -0.079012 | -0.082592 | 0.28492 | 0.013742 | 0.47487 | -0.041235 | -0.094954 | -0.068725 | -0.019226 | -0.20365 | -0.032044 | -0.012536 | -0.31234 | -0.020893 | -0.0092994 | -0.42104 | -0.015499 | 1.0781 | -0.0038867 | [7 empty] | 0.07771 |  | 0.022141
[12 empty] | 38 | 3.9794 | -0.20074 | -0.22294 |  |  | 11 | 3.5 | -63.3333 | -0.43677 | 0.02479 | -0.43677 | 0.02479 | 0.083541 | 0.02374 | -0.5262 | 0.024971 | -1.1359 | 0.026202 | -1.7457 | 0.027432 | -2.3554 | 0.028663 | -0.056759 | -0.077237 | -0.094598 | -0.056759 | -0.077237 | -0.094598 | 0.28417 | 0.014773 | 0.47362 | -0.047455 | -0.093052 | -0.079092 | -0.023066 | -0.20088 | -0.038444 | -0.015714 | -0.3087 | -0.026191 | -0.012169 | -0.41653 | -0.020282 | 1.0849 | 6.0321e-17 | [7 empty] | 0.083541 |  | 0.02374
[12 empty] | 39 | 4.0841 | -0.17634 | -0.24271 |  |  | 12 | 3.5 | -60 | -0.419 | 0.029383 | -0.419 | 0.029383 | 0.09014 | 0.025541 | -0.50651 | 0.030044 | -1.1032 | 0.034547 | -1.6998 | 0.03905 | -2.2964 | 0.043554 | -0.070128 | -0.074095 | -0.11688 | -0.070128 | -0.074095 | -0.11688 | 0.28334 | 0.01594 | 0.47224 | -0.059316 | -0.08957 | -0.09886 | -0.031317 | -0.19508 | -0.052195 | -0.022974 | -0.30059 | -0.038289 | -0.018966 | -0.4061 | -0.031609 | [9 empty] | 0.09014 |  | 0.025541
[12 empty] | 40 | 4.1888 | -0.15 | -0.25981 |  |  | 13 | 3.5 | -56.6667 | -0.40031 | 0.034216 | -0.40031 | 0.034216 | 0.097656 | 0.02758 | -0.4859 | 0.035356 | -1.0695 | 0.043132 | -1.653 | 0.050908 | -2.2366 | 0.058683 | -0.085473 | -0.070791 | -0.14245 | -0.085473 | -0.070791 | -0.14245 | 0.28242 | 0.017269 | 0.47071 | -0.072764 | -0.085926 | -0.12127 | -0.040331 | -0.18912 | -0.067218 | -0.030797 | -0.29232 | -0.051328 | -0.026238 | -0.39551 | -0.04373 | 0 |  | 0.5 | [6 empty] | 0.097656 |  | 0.02758
[12 empty] | 41 | 4.2935 | -0.12202 | -0.27406 |  |  | 14 | 3.5 | -53.3333 | -0.38052 | 0.039334 | -0.38052 | 0.039334 | 0.10628 | 0.029906 | -0.46419 | 0.040954 | -1.0347 | 0.052003 | -1.6051 | 0.063051 | -2.1756 | 0.074099 | -0.10337 | -0.067291 | -0.17228 | -0.10337 | -0.067291 | -0.17228 | 0.2814 | 0.018794 | 0.46899 | -0.088228 | -0.082087 | -0.14705 | -0.050261 | -0.18297 | -0.083768 | -0.039281 | -0.28385 | -0.065468 | -0.034059 | -0.38473 | -0.056765 | 8.4543e-06 |  | 0.49925 | [6 empty] | 0.10628 |  | 0.029906
[12 empty] | 42 | 4.3982 | -0.092705 | -0.28532 |  |  | 15 | 3.5 | -50 | -0.35938 | 0.044797 | -0.35938 | 0.044797 | 0.11625 | 0.032577 | -0.44113 | 0.046898 | -0.99851 | 0.061219 | -1.5559 | 0.075539 | -2.1133 | 0.08986 | -0.12465 | -0.063553 | -0.20775 | -0.12465 | -0.063553 | -0.20775 | 0.28024 | 0.020557 | 0.46707 | -0.10631 | -0.078009 | -0.17719 | -0.06131 | -0.17657 | -0.10218 | -0.048551 | -0.27514 | -0.080918 | -0.042522 | -0.37371 | -0.07087 | 4.6459e-05 |  | 0.49849 | [6 empty] | 0.11625 |  | 0.032577
[12 empty] | 43 | 4.5029 | -0.062374 | -0.29344 |  |  | 16 | 3.5 | -46.6667 | -0.33658 | 0.050682 | -0.33658 | 0.050682 | 0.12788 | 0.035669 | -0.41641 | 0.053262 | -0.9607 | 0.070856 | -1.505 | 0.088449 | -2.0493 | 0.10604 | -0.15058 | -0.059521 | -0.25097 | -0.15058 | -0.059521 | -0.25097 | 0.27893 | 0.022614 | 0.46489 | -0.12791 | -0.073637 | -0.21318 | -0.073754 | -0.16989 | -0.12292 | -0.058771 | -0.26614 | -0.097951 | -0.051746 | -0.36239 | -0.086244 | 0.00012428 |  | 0.49772 | [6 empty] | 0.12788 |  | 0.035669
[12 empty] | 44 | 4.6077 | -0.031359 | -0.29836 |  |  | 17 | 3.5 | -43.3333 | -0.3117 | 0.057087 | -0.3117 | 0.057087 | 0.14158 | 0.039281 | -0.38961 | 0.060147 | -0.92081 | 0.081013 | -1.452 | 0.10188 | -1.9832 | 0.12274 | -0.18314 | -0.055121 | -0.30524 | -0.18314 | -0.055121 | -0.30524 | 0.27744 | 0.025038 | 0.4624 | -0.15438 | -0.068899 | -0.25729 | -0.08798 | -0.16283 | -0.14663 | -0.070164 | -0.25677 | -0.11694 | -0.061892 | -0.35071 | -0.10315 | 0.0002475 |  | 0.49695 | [6 empty] | 0.14158 |  | 0.039281
[12 empty] | 45 | 4.7124 | -5.5132e-17 | -0.3 |  |  | 18 | 3.5 | -40 | -0.28419 | 0.064142 | -0.28419 | 0.064142 | 0.15793 | 0.043544 | -0.36018 | 0.067682 | -0.87829 | 0.09182 | -1.3964 | 0.11596 | -1.9145 | 0.1401 | -0.2257 | -0.050256 | -0.37617 | -0.2257 | -0.050256 | -0.37617 | 0.27572 | 0.027928 | 0.45954 | -0.18791 | -0.063694 | -0.31319 | -0.10454 | -0.15532 | -0.17424 | -0.083041 | -0.24694 | -0.1384 | -0.073177 | -0.33856 | -0.12196 | 0.00041909 |  | 0.49617 | [6 empty] | 0.15793 |  | 0.043544
[12 empty] | 46 | 4.8171 | 0.031359 | -0.29836 |  |  | 19 | 3.5 | -36.6667 | -0.25327 | 0.072023 | -0.25327 | 0.072023 | 0.17767 | 0.048632 | -0.32734 | 0.076043 | -0.83236 | 0.10345 | -1.3374 | 0.13086 | -1.8424 | 0.15827 | -0.28437 | -0.044789 | -0.47394 | -0.28437 | -0.044789 | -0.47394 | 0.27372 | 0.03142 | 0.45619 | -0.2323 | -0.057887 | -0.38717 | -0.12429 | -0.14719 | -0.20715 | -0.097851 | -0.2365 | -0.16309 | -0.085907 | -0.32581 | -0.14318 | 0.00064029 |  | 0.49537 | [6 empty] | 0.17767 |  | 0.048632
[12 empty] | 47 | 4.9218 | 0.062374 | -0.29344 |  |  | 20 | 3.5 | -33.3333 | -0.21787 | 0.08097 | -0.21787 | 0.08097 | 0.20191 | 0.054787 | -0.29002 | 0.085471 | -0.78195 | 0.11615 | -1.2739 | 0.14684 | -1.7658 | 0.17752 | -0.37164 | -0.038528 | -0.6194 | -0.37164 | -0.038528 | -0.6194 | 0.27135 | 0.035705 | 0.45225 | -0.2947 | -0.051287 | -0.49117 | -0.14854 | -0.13828 | -0.24757 | -0.11527 | -0.22527 | -0.19211 | -0.10053 | -0.31226 | -0.16755 | 0.00091091 |  | 0.49457 | [6 empty] | 0.20191 |  | 0.054787
[12 empty] | 48 | 5.0265 | 0.092705 | -0.28532 |  |  | 21 | 3.5 | -30 | -0.17642 | 0.091323 | -0.17642 | 0.091323 | 0.23219 | 0.062347 | -0.24665 | 0.096303 | -0.72548 | 0.13026 | -1.2043 | 0.16421 | -1.6832 | 0.19817 | -0.51765 | -0.031197 | -0.86275 | -0.51765 | -0.031197 | -0.86275 | 0.26852 | 0.04106 | 0.44753 | -0.39045 | -0.043617 | -0.65075 | -0.17955 | -0.12829 | -0.29925 | -0.13635 | -0.21297 | -0.22726 | -0.11774 | -0.29765 | -0.19623 | 0.0012297 |  | 0.49376 | [6 empty] | 0.23219 |  | 0.062347
[12 empty] | 49 | 5.1313 | 0.12202 | -0.27406 |  |  | 22 | 3.5 | -26.6667 | -0.12656 | 0.10357 | -0.12656 | 0.10357 | 0.27088 | 0.0718 | -0.19487 | 0.10903 | -0.66062 | 0.14626 | -1.1264 | 0.18348 | -1.5921 | 0.22071 | -0.81831 | -0.022381 | -1.3639 | -0.81831 | -0.022381 | -1.3639 | 0.26507 | 0.047901 | 0.44178 | -0.55948 | -0.034461 | -0.93247 | -0.22139 | -0.11682 | -0.36899 | -0.1629 | -0.19919 | -0.2715 | -0.13863 | -0.28155 | -0.23105 | 0.0015944 |  | 0.49293 | [6 empty] | 0.27088 |  | 0.0718
[12 empty] | 50 | 5.236 | 0.15 | -0.25981 |  |  | 23 | 3.5 | -23.3333 | -0.064643 | 0.11843 | -0.064643 | 0.11843 | 0.32162 | 0.083867 | -0.13103 | 0.12437 | -0.58369 | 0.16487 | -1.0363 | 0.20537 | -1.489 | 0.24587 | -1.832 | -0.011431 | -3.0534 | -1.832 | -0.011431 | -3.0534 | 0.26076 | 0.056876 | 0.4346 | -0.94914 | -0.023172 | -1.5819 | -0.28246 | -0.10322 | -0.47077 | -0.19817 | -0.18327 | -0.33028 | -0.16512 | -0.26331 | -0.27521 | 0.0077027 |  | 0.48295 | [6 empty] | 0.32162 |  | 0.083867
[12 empty] | 51 | 5.3407 | 0.17634 | -0.24271 |  |  | 24 | 3.5 | -20 | 0.015345 | 0.13701 | 0.015345 | 0.13701 | 0.39044 | 0.099659 | -0.049125 | 0.14343 | -0.48869 | 0.18721 | -0.92826 | 0.23098 | -1.3678 | 0.27475 | 8.929 | 0.0027135 | 14.8816 | 8.929 | 0.0027135 | 14.8816 | 0.25525 | 0.069045 | 0.42541 | -2.9197 | -0.0086872 | -4.8662 | -0.38307 | -0.08642 | -0.63846 | -0.24883 | -0.16415 | -0.41472 | -0.20087 | -0.24188 | -0.33478 | 0.0077027 |  | 0.48295 | [6 empty] | 0.39044 |  | 0.099659
[12 empty] | 52 | 5.4454 | 0.20074 | -0.22294 |  |  | 25 | 3.5 | -16.6667 | 0.12387 | 0.16109 | 0.12387 | 0.16109 | 0.48779 | 0.12094 | 0.061317 | 0.16799 | -0.36516 | 0.21503 | -0.79164 | 0.26208 | -1.2181 | 0.30912 | 1.3005 | 0.021904 | 2.1675 | 1.3005 | 0.021904 | 2.1675 | 0.24793 | 0.086261 | 0.41322 | 2.7397 | 0.010843 | 4.5661 | -0.58887 | -0.064575 | -0.98145 | -0.33106 | -0.13999 | -0.55176 | -0.25377 | -0.21541 | -0.42295 | 0.008088 |  | 0.48238 | [6 empty] | 0.48779 |  | 0.12094
[12 empty] | 53 | 5.5501 | 0.22294 | -0.20074 |  |  | 26 | 3.5 | -13.3333 | 0.34214 | 0.20123 | 0.34214 | 0.20123 | 0.63344 | 0.15061 | 0.29208 | 0.20993 | -0.049286 | 0.26925 | -0.39065 | 0.32858 | -0.73201 | 0.3879 | 0.58815 | 0.060504 | 0.98025 | 0.58815 | 0.060504 | 0.98025 | 0.23777 | 0.11202 | 0.39628 | 0.71876 | 0.051651 | 1.1979 | -5.4631 | -0.0087157 | -9.1052 | -0.8411 | -0.069082 | -1.4018 | -0.5299 | -0.12945 | -0.88317 | 0.0085066 |  | 0.48178 | [6 empty] | 0.63344 |  | 0.15061
[12 empty] | 54 | 5.6549 | 0.24271 | -0.17634 |  |  | 27 | 3.5 | -10 | 0.65888 | 0.25466 | 0.65888 | 0.25466 | 0.8689 | 0.19349 | 0.62278 | 0.26517 | 0.37666 | 0.33685 | 0.13054 | 0.40853 | -0.11558 | 0.4802 | 0.3865 | 0.11652 | 0.64417 | 0.3865 | 0.11652 | 0.64417 | 0.22268 | 0.15366 | 0.37114 | 0.42578 | 0.11013 | 0.70964 | 0.8943 | 0.066608 | 1.4905 | 3.1295 | 0.023085 | 5.2158 | -4.1548 | -0.020439 | -6.9246 | 0.0089626 |  | 0.48113 | [6 empty] | 0.8689 |  | 0.19349
[12 empty] | 55 | 5.7596 | 0.25981 | -0.15 |  |  | 28 | 3.5 | -6.6667 | 1.1637 | 0.32746 | 1.1637 | 0.32746 | 1.2955 | 0.25653 | 1.141 | 0.33966 | 0.98654 | 0.42279 | 0.83205 | 0.50592 | 0.67756 | 0.58905 | 0.2814 | 0.20579 | 0.469 | 0.2814 | 0.20579 | 0.469 | 0.19801 | 0.2291 | 0.33002 | 0.29768 | 0.20178 | 0.49613 | 0.42856 | 0.17446 | 0.71426 | 0.60804 | 0.14714 | 1.0134 | 0.86938 | 0.11982 | 1.449 | 0.0094607 |  | 0.48043 | [6 empty] | 1.2955 |  | 0.25653
[12 empty] | 56 | 5.8643 | 0.27406 | -0.12202 |  |  |  | 3.5 | -5.8333 | 1.3462 | 0.34932 | 1.3462 | 0.34932 | 1.4585 | 0.27594 | 1.3269 | 0.36193 | 1.1954 | 0.44793 | 1.0638 | 0.53392 | 0.9322 | 0.61992 | 0.25948 | 0.23807 | 0.43246 | 0.25948 | 0.23807 | 0.43246 | 0.18919 | 0.25792 | 0.31531 | 0.27276 | 0.23466 | 0.45459 | 0.37472 | 0.21139 | 0.62454 | 0.50191 | 0.18812 | 0.83652 | 0.66501 | 0.16485 | 1.1083 | 0.010007 |  | 0.47968 | [6 empty] | 1.4585 |  | 0.27594
[12 empty] | 57 | 5.969 | 0.28532 | -0.092705 |  |  |  | 3.5 | -5 | 1.5655 | 0.37218 | 1.5655 | 0.37218 | 1.6582 | 0.29635 | 1.5495 | 0.38521 | 1.4409 | 0.47407 | 1.3322 | 0.56293 | 1.2235 | 0.65179 | 0.23774 | 0.27684 | 0.39624 | 0.23774 | 0.27684 | 0.39624 | 0.17872 | 0.29323 | 0.29786 | 0.2486 | 0.27402 | 0.41433 | 0.32902 | 0.2548 | 0.54836 | 0.42256 | 0.23558 | 0.70427 | 0.53272 | 0.21636 | 0.88787 | 0.010608 |  | 0.47887 | [6 empty] | 1.6582 |  | 0.29635
[12 empty] | 58 | 6.0737 | 0.29344 | -0.062374 |  |  |  | 3.5 | -4.1667 | 1.8532 | 0.39254 | 1.8532 | 0.39254 | 1.9069 | 0.31672 | 1.844 | 0.40557 | 1.7812 | 0.49443 | 1.7184 | 0.58328 | 1.6555 | 0.67214 | 0.21181 | 0.32772 | 0.35302 | 0.21181 | 0.32772 | 0.35302 | 0.16609 | 0.33721 | 0.27682 | 0.21994 | 0.3261 | 0.36657 | 0.27758 | 0.31498 | 0.46264 | 0.33944 | 0.30387 | 0.56574 | 0.406 | 0.29276 | 0.67666 | 0.011271 |  | 0.478 | [6 empty] | 1.9069 |  | 0.31672
[12 empty] | 59 | 6.1785 | 0.29836 | -0.031359 |  |  | 29 | 3.5 | -3.3333 | 2.2357 | 0.40703 | 2.2357 | 0.40703 | 2.2223 | 0.33469 | 2.238 | 0.41946 | 2.2537 | 0.50422 | 2.2695 | 0.58899 | 2.2852 | 0.67375 | 0.18205 | 0.39537 | 0.30342 | 0.18205 | 0.39537 | 0.30342 | 0.1506 | 0.39299 | 0.25101 | 0.18742 | 0.39577 | 0.31237 | 0.22373 | 0.39855 | 0.37288 | 0.25953 | 0.40133 | 0.43255 | 0.29484 | 0.40411 | 0.4914 | 0.010007 |  | 0.47968 | [6 empty] | 2.2223 |  | 0.33469
[12 empty] | 60 | 6.2832 | 0.3 | -3.3996e-16 |  |  |  | 3.5 | -2.5 | 2.7183 | 0.41227 | 2.7183 | 0.41227 | 2.6309 | 0.34518 | 2.7333 | 0.4238 | 2.8358 | 0.50243 | 2.9382 | 0.58105 | 3.0407 | 0.65968 | 0.15167 | 0.4807 | 0.25278 | 0.15167 | 0.4807 | 0.25278 | 0.1312 | 0.46524 | 0.21867 | 0.15505 | 0.48336 | 0.25842 | 0.17718 | 0.50147 | 0.29529 | 0.19776 | 0.51959 | 0.3296 | 0.21695 | 0.53771 | 0.36159 | 0.010608 |  | 0.47887 | [6 empty] | 2.6309 |  | 0.34518
[19 empty] | 3.5 | -1.6667 | 3.356 | 0.39314 | 3.356 | 0.39314 | 3.1708 | 0.33722 | 3.3878 | 0.40275 | 3.6048 | 0.46829 | 3.8218 | 0.53382 | 4.0388 | 0.59936 | 0.11715 | 0.59347 | 0.19524 | 0.11715 | 0.59347 | 0.19524 | 0.10635 | 0.56073 | 0.17725 | 0.11888 | 0.5991 | 0.19814 | 0.12991 | 0.63747 | 0.21651 | 0.13968 | 0.67584 | 0.2328 | 0.1484 | 0.71421 | 0.24734 | 0.011271 |  | 0.478 | [6 empty] | 3.1708 |  | 0.33722
[12 empty] | 1 | 0 | 0.25 |  | 0 |  |  | 3.5 | -0.83333 | 4.1702 | 0.33203 | 4.1702 | 0.33203 | 3.8923 | 0.2879 | 4.2179 | 0.33961 | 4.5436 | 0.39132 | 4.8693 | 0.44304 | 5.1949 | 0.49475 | 0.079619 | 0.73745 | 0.1327 | 0.079619 | 0.73745 | 0.1327 | 0.073966 | 0.68831 | 0.12328 | 0.080516 | 0.7459 | 0.13419 | 0.086126 | 0.80348 | 0.14354 | 0.090986 | 0.86107 | 0.15164 | 0.095237 | 0.91866 | 0.15873 | 0.012006 |  | 0.47704 | [6 empty] | 3.8923 |  | 0.2879
[12 empty] | 2 | 1.0472 | 0.125 |  | 0.21651 | pivot 3 | 30 | 3.5 | 0 | 5.1592 | 0.19239 | 5.1592 | 0.19239 | 4.8032 | 0.16188 | 5.2204 | 0.19764 | 5.6377 | 0.2334 | 6.055 | 0.26916 | 6.4723 | 0.30492 | 0.037291 | 0.91235 | 0.062152 | 0.037291 | 0.91235 | 0.062152 | 0.033703 | 0.84939 | 0.056171 | 0.037859 | 0.92318 | 0.063098 | 0.041399 | 0.99697 | 0.068999 | 0.044452 | 1.0708 | 0.074086 | 0.047111 | 1.1446 | 0.078518 | 0.010608 |  | 0.47887 | [6 empty] | 4.8032 |  | 0.16188
[12 empty] | 3 | 2.0944 | -0.125 |  | 0.21651 |  | 0 | 3.5 | 0 | 5.1592 | 0.19239 | 5.1592 | 0.19239 | 4.8032 | 0.16188 | 5.2204 | 0.19764 | 5.6377 | 0.2334 | 6.055 | 0.26916 | 6.4723 | 0.30492 | 0.037291 | 0.91235 | 0.062152 | 0.037291 | 0.91235 | 0.062152 | 0.033703 | 0.84939 | 0.056171 | 0.037859 | 0.92318 | 0.063098 | 0.041399 | 0.99697 | 0.068999 | 0.044452 | 1.0708 | 0.074086 | 0.047111 | 1.1446 | 0.078518 | 0.011271 |  | 0.478 | [6 empty] | 4.8032 |  | 0.16188
[12 empty] | 4 | 3.1416 | -0.25 |  | 3.0629e-17 |  | 1 | 3.425 | 0.1 | 5.2494 | 0.17523 | 5.2494 | 0.17523 | 4.886 | 0.14607 | 5.3119 | 0.18025 | 5.7378 | 0.21442 | 6.1637 | 0.2486 | 6.5897 | 0.28277 | 0.033382 | 0.9283 | 0.055636 | 0.033382 | 0.9283 | 0.055636 | 0.029896 | 0.86403 | 0.049826 | 0.033933 | 0.93935 | 0.056554 | 0.03737 | 1.0147 | 0.062283 | 0.040332 | 1.09 | 0.067221 | 0.042912 | 1.1653 | 0.07152 | 0.012006 |  | 0.47704 | [6 empty] | 4.886 |  | 0.14607
[12 empty] | 5 | 4.1888 | -0.125 |  | -0.21651 |  | 2 | 3.35 | 0.2 | 5.3355 | 0.15882 | 5.3355 | 0.15882 | 4.9647 | 0.13101 | 5.3993 | 0.1636 | 5.8338 | 0.19619 | 6.2684 | 0.22879 | 6.703 | 0.26138 | 0.029767 | 0.94353 | 0.049611 | 0.029767 | 0.94353 | 0.049611 | 0.026388 | 0.87795 | 0.04398 | 0.030301 | 0.9548 | 0.050501 | 0.03363 | 1.0316 | 0.056051 | 0.036499 | 1.1085 | 0.060831 | 0.038995 | 1.1853 | 0.064991 | 0.03142 |  | 0.45619 | [6 empty] | 4.9647 |  | 0.13101
[12 empty] | 6 | 5.236 | 0.125 |  | -0.21651 |  | 3 | 3.275 | 0.3 | 5.4162 | 0.14356 | 5.4162 | 0.14356 | 5.038 | 0.1171 | 5.4812 | 0.14811 | 5.9244 | 0.17912 | 6.3676 | 0.21013 | 6.8108 | 0.24114 | 0.026505 | 0.9578 | 0.044175 | 0.026505 | 0.9578 | 0.044175 | 0.023243 | 0.89092 | 0.038738 | 0.027021 | 0.9693 | 0.045035 | 0.030234 | 1.0477 | 0.050389 | 0.032999 | 1.126 | 0.054999 | 0.035405 | 1.2044 | 0.059008 | 0.84939 |  | 0.056171 | [6 empty] | 5.038 |  | 0.1171
[12 empty] | 6 | 5.236 | 0.125 |  | -0.21651 |  | 4 | 3.2 | 0.4 | 5.4955 | 0.12827 | 5.4955 | 0.12827 | 5.1099 | 0.10316 | 5.5617 | 0.13259 | 6.0136 | 0.16201 | 6.4654 | 0.19144 | 6.9173 | 0.22087 | 0.023342 | 0.97181 | 0.038903 | 0.023342 | 0.97181 | 0.038903 | 0.020189 | 0.90362 | 0.033648 | 0.023839 | 0.98353 | 0.039732 | 0.026942 | 1.0634 | 0.044903 | 0.02961 | 1.1433 | 0.04935 | 0.03193 | 1.2232 | 0.053217 | 0.84939 |  | 0.056171 | [6 empty] | 5.1099 |  | 0.10316
[12 empty] | 6 | 5.236 | 0.125 |  | -0.21651 |  | 5 | 3.125 | 0.5 | 5.5672 | 0.11476 | 5.5672 | 0.11476 | 5.1743 | 0.090997 | 5.6347 | 0.11884 | 6.0952 | 0.14668 | 6.5557 | 0.17453 | 7.0162 | 0.20237 | 0.020613 | 0.9845 | 0.034355 | 0.020613 | 0.9845 | 0.034355 | 0.017586 | 0.91501 | 0.029311 | 0.021091 | 0.99644 | 0.035151 | 0.024065 | 1.0779 | 0.040109 | 0.026622 | 1.1593 | 0.044371 | 0.028844 | 1.2407 | 0.048073 | 0.86403 |  | 0.049826 | [6 empty] | 5.1743 |  | 0.090997
[12 empty] | 6 | 5.236 | 0.125 |  | -0.21651 |  | 6 | 3.05 | 0.6 | 5.6374 | 0.10123 | 5.6374 | 0.10123 | 5.2371 | 0.078824 | 5.7062 | 0.10508 | 6.1753 | 0.13135 | 6.6445 | 0.15761 | 7.1136 | 0.18387 | 0.017957 | 0.99691 | 0.029929 | 0.017957 | 0.99691 | 0.029929 | 0.015051 | 0.92612 | 0.025085 | 0.018416 | 1.0091 | 0.030693 | 0.021269 | 1.092 | 0.035449 | 0.02372 | 1.175 | 0.039533 | 0.025847 | 1.258 | 0.043079 | 0.87795 |  | 0.04398 | [6 empty] | 5.2371 |  | 0.078824
[12 empty] | 6 | 5.236 | 0.125 |  | -0.21651 |  | 7 | 2.975 | 0.7 | 5.7016 | 0.089041 | 5.7016 | 0.089041 | 5.2939 | 0.067982 | 5.7717 | 0.09266 | 6.2494 | 0.11734 | 6.7272 | 0.14202 | 7.2049 | 0.16669 | 0.015617 | 1.0083 | 0.026028 | 0.015617 | 1.0083 | 0.026028 | 0.012842 | 0.93617 | 0.021403 | 0.016054 | 1.0207 | 0.026757 | 0.018776 | 1.1051 | 0.031293 | 0.021111 | 1.1896 | 0.035184 | 0.023136 | 1.2741 | 0.03856 | 0.89092 |  | 0.038738 | [6 empty] | 5.2939 |  | 0.067982
[12 empty] | 6 | 5.236 | 0.125 |  | -0.21651 |  | 8 | 2.9 | 0.8 | 5.7623 | 0.077398 | 5.7623 | 0.077398 | 5.3473 | 0.057691 | 5.8337 | 0.080785 | 6.3201 | 0.10388 | 6.8065 | 0.12697 | 7.2929 | 0.15007 | 0.013432 | 1.019 | 0.022386 | 0.013432 | 1.019 | 0.022386 | 0.010789 | 0.9456 | 0.017981 | 0.013848 | 1.0316 | 0.02308 | 0.016437 | 1.1176 | 0.027394 | 0.018655 | 1.2036 | 0.031092 | 0.020577 | 1.2897 | 0.034296 | 0.90362 |  | 0.033648 | [6 empty] | 5.3473 |  | 0.057691
[12 empty] | 6 | 5.236 | 0.125 |  | -0.21651 |  | 9 | 2.825 | 0.9 | 5.8193 | 0.066412 | 5.8193 | 0.066412 | 5.3968 | 0.048055 | 5.8919 | 0.069567 | 6.3869 | 0.091078 | 6.8819 | 0.11259 | 7.377 | 0.1341 | 0.011412 | 1.0291 | 0.019021 | 0.011412 | 1.0291 | 0.019021 | 0.0089044 | 0.95437 | 0.014841 | 0.011807 | 1.0419 | 0.019679 | 0.01426 | 1.1295 | 0.023767 | 0.01636 | 1.217 | 0.027267 | 0.018178 | 1.3045 | 0.030297 | 0.91501 |  | 0.029311 | [6 empty] | 5.3968 |  | 0.048055
[12 empty] | 6 | 5.236 | 0.125 |  | -0.21651 |  | 10 | 2.75 | 1 | 5.8717 | 0.056269 | 5.8717 | 0.056269 | 5.4419 | 0.039263 | 5.9456 | 0.059191 | 6.4493 | 0.07912 | 6.953 | 0.099048 | 7.4566 | 0.11898 | 0.009583 | 1.0384 | 0.015972 | 0.009583 | 1.0384 | 0.015972 | 0.0072149 | 0.96234 | 0.012025 | 0.0099555 | 1.0514 | 0.016592 | 0.012268 | 1.1405 | 0.020447 | 0.014245 | 1.2296 | 0.023742 | 0.015956 | 1.3186 | 0.026593 | 0.92612 |  | 0.025085 | [6 empty] | 5.4419 |  | 0.039263
[12 empty] | 6 | 5.236 | 0.125 |  | -0.21651 |  | 11 | 2.675 | 1.1 | 5.9112 | 0.049538 | 5.9112 | 0.049538 | 5.474 | 0.033883 | 5.9863 | 0.052229 | 6.4986 | 0.070574 | 7.0109 | 0.08892 | 7.5233 | 0.10726 | 0.0083804 | 1.0453 | 0.013967 | 0.0083804 | 1.0453 | 0.013967 | 0.0061899 | 0.96801 | 0.010317 | 0.0087247 | 1.0586 | 0.014541 | 0.01086 | 1.1492 | 0.0181 | 0.012683 | 1.2398 | 0.021138 | 0.014258 | 1.3304 | 0.023763 | 0.93617 |  | 0.021403 | [6 empty] | 5.474 |  | 0.033883
[12 empty] | 6 | 5.236 | 0.125 |  | -0.21651 |  | 12 | 2.6 | 1.2 | 5.9606 | 0.039311 | 5.9606 | 0.039311 | 5.516 | 0.025007 | 6.037 | 0.04177 | 6.5579 | 0.058532 | 7.0789 | 0.075294 | 7.5999 | 0.092057 | 0.0065952 | 1.0541 | 0.010992 | 0.0065952 | 1.0541 | 0.010992 | 0.0045336 | 0.97545 | 0.007556 | 0.006919 | 1.0676 | 0.011532 | 0.0089254 | 1.1597 | 0.014876 | 0.010636 | 1.2518 | 0.017727 | 0.012113 | 1.3439 | 0.020188 | 0.9456 |  | 0.017981 | [6 empty] | 5.516 |  | 0.025007
[12 empty] | 6 | 5.236 | 0.125 |  | -0.21651 |  | 13 | 2.525 | 1.3 | 5.9982 | 0.031863 | 5.9982 | 0.031863 | 5.5468 | 0.018972 | 6.0758 | 0.034078 | 6.6048 | 0.049185 | 7.1338 | 0.064291 | 7.6629 | 0.079397 | 0.005312 | 1.0607 | 0.0088534 | 0.005312 | 1.0607 | 0.0088534 | 0.0034204 | 0.98089 | 0.0057007 | 0.0056089 | 1.0744 | 0.0093481 | 0.0074468 | 1.168 | 0.012411 | 0.0090121 | 1.2615 | 0.01502 | 0.010361 | 1.3551 | 0.017269 | 0.99331 |  | -0.0048711 | [6 empty] | 5.5468 |  | 0.018972
[12 empty] | 6 | 5.236 | 0.125 |  | -0.21651 |  | 14 | 2.45 | 1.4 | 6.0206 | 0.027745 | 6.0206 | 0.027745 | 5.5638 | 0.016446 | 6.0992 | 0.029687 | 6.6346 | 0.042928 | 7.17 | 0.056169 | 7.7053 | 0.069409 | 0.0046083 | 1.0647 | 0.0076806 | 0.0046083 | 1.0647 | 0.0076806 | 0.002956 | 0.98389 | 0.0049266 | 0.0048674 | 1.0786 | 0.0081123 | 0.0064703 | 1.1732 | 0.010784 | 0.0078339 | 1.2679 | 0.013056 | 0.009008 | 1.3626 | 0.015013 | 0.99959 |  | 1.3094e-16 | [6 empty] | 5.5638 |  | 0.016446
[12 empty] | 6 | 5.236 | 0.125 |  | -0.21651 |  | 15 | 2.375 | 1.5 | 6.046 | 0.02208 | 6.046 | 0.02208 | 5.5837 | 0.012373 | 6.1255 | 0.023749 | 6.6673 | 0.035124 | 7.2091 | 0.0465 | 7.7508 | 0.057875 | 0.003652 | 1.0692 | 0.0060867 | 0.003652 | 1.0692 | 0.0060867 | 0.0022159 | 0.98742 | 0.0036932 | 0.003877 | 1.0832 | 0.0064617 | 0.0052681 | 1.179 | 0.0087802 | 0.0064502 | 1.2748 | 0.01075 | 0.0074669 | 1.3706 | 0.012445 | [9 empty] | 5.5837 |  | 0.012373
[12 empty] | 6 | 5.236 | 0.125 |  | -0.21651 |  | 16 | 2.3 | 1.6 | 6.0835 | 0.011991 | 6.0835 | 0.011991 | 5.6158 | 0.0038761 | 6.1639 | 0.013386 | 6.7121 | 0.022896 | 7.2602 | 0.032407 | 7.8084 | 0.041917 | 0.0019711 | 1.0758 | 0.0032852 | 0.0019711 | 1.0758 | 0.0032852 | 0.00069022 | 0.99309 | 0.0011504 | 0.0021717 | 1.09 | 0.0036195 | 0.0034112 | 1.187 | 0.0056854 | 0.0044636 | 1.2839 | 0.0074393 | 0.0053682 | 1.3808 | 0.0089469 | -0.1087 |  |  | -7.526e-17 | [5 empty] | 5.6158 |  | 0.0038761
[12 empty] | 6 | 5.236 | 0.125 |  | -0.21651 |  | 17 | 2.225 | 1.7 | 6.1117 | 0.0031528 | 6.1117 | 0.0031528 | 5.6385 | -0.0033707 | 6.193 | 0.0042741 | 6.7476 | 0.011919 | 7.3021 | 0.019564 | 7.8567 | 0.027209 | 0.00051587 | 1.0808 | 0.00085978 | 0.00051587 | 1.0808 | 0.00085978 | -0.00059781 | 0.99711 | -0.00099635 | 0.00069014 | 1.0952 | 0.0011502 | 0.0017664 | 1.1932 | 0.002944 | 0.0026792 | 1.2913 | 0.0044653 | 0.0034631 | 1.3894 | 0.0057719 | -0.10869 |  |  | -3.8834e-05 | [5 empty] | 5.6385 |  | -0.0033707
[18 empty] | 18 | 2.15 | 1.8 | 6.1198 | -0.003608 | 6.1198 | -0.003608 | 5.6433 | -0.0080062 | 6.2017 | -0.0028521 | 6.7601 | 0.0023021 | 7.3185 | 0.0074563 | 7.877 | 0.01261 | -0.00058956 | 1.0822 | -0.0009826 | -0.00058956 | 1.0822 | -0.0009826 | -0.0014187 | 0.99795 | -0.0023645 | -0.00045988 | 1.0967 | -0.00076647 | 0.00034054 | 1.1955 | 0.00056757 | 0.0010188 | 1.2942 | 0.001698 | 0.0016009 | 1.393 | 0.0026682 | -0.10865 |  |  | -0.00021316 | [5 empty] | 5.6433 |  | -0.0080062
[18 empty] | 19 | 2.075 | 1.9 | 6.0966 | -0.014218 | 6.0966 | -0.014218 | 5.6171 | -0.016417 | 6.179 | -0.01384 | 6.741 | -0.011262 | 7.3029 | -0.0086854 | 7.8649 | -0.0061083 | -0.002332 | 1.0781 | -0.0038867 | -0.002332 | 1.0781 | -0.0038867 | -0.0029226 | 0.99331 | -0.0048711 | -0.0022398 | 1.0927 | -0.0037329 | -0.0016708 | 1.1921 | -0.0027846 | -0.0011893 | 1.2914 | -0.0019822 | -0.00077665 | 1.3908 | -0.0012944 | -0.10857 |  |  | -0.00056976 | [5 empty] | 5.6171 |  | -0.016417
[18 empty] | 20 | 2 | 2 | 6.1351 | 2.2204e-16 | 6.1351 | 2.2204e-16 | 5.6525 | 4.4409e-16 | 6.218 | 1.1102e-15 | 6.7835 | 0 | 7.349 | 4.4409e-16 | 7.9145 | 4.4409e-16 | 3.6193e-17 | 1.0849 | 6.0321e-17 | 3.6193e-17 | 1.0849 | 6.0321e-17 | 7.8565e-17 | 0.99959 | 1.3094e-16 | 1.7855e-16 | 1.0996 | 2.9758e-16 | 0 | 1.1996 | 0 | 6.0429e-17 | 1.2996 | 1.0071e-16 | 5.6111e-17 | 1.3996 | 9.3518e-17 | -0.10845 |  |  | -0.0011341 | [5 empty] | 5.6525 |  | 4.4409e-16
[56 empty] | -0.10828 |  |  | -0.0019204
[56 empty] | -0.10806 |  |  | -0.0029354 | [5 empty] | -0.61466 |  |  | 2.7756e-17
[56 empty] | -0.10778 |  |  | -0.0041797 | [5 empty] | -0.61461 |  |  | 1.4321e-05
[56 empty] | -0.10747 |  |  | -0.0056498 | [5 empty] | -0.6144 |  |  | 7.8578e-05
[56 empty] | -0.1071 |  |  | -0.007338 | [5 empty] | -0.61396 |  |  | 0.00020988
[56 empty] | -0.10099 |  |  | -0.036834 | [5 empty] | -0.61326 |  |  | 0.0004173
[56 empty] | -0.10099 |  |  | -0.036834 | [5 empty] | -0.61229 |  |  | 0.00070552
[56 empty] | -0.10061 |  |  | -0.03878 | [5 empty] | -0.61104 |  |  | 0.0010762
[56 empty] | -0.10019 |  |  | -0.040905 | [5 empty] | -0.60951 |  |  | 0.0015286
[56 empty] | -0.099733 |  |  | -0.043237 | [5 empty] | -0.60771 |  |  | 0.0020601
[56 empty] | -0.099235 |  |  | -0.045803 | [5 empty] | -0.60564 |  |  | 0.0026665
[56 empty] | -0.098689 |  |  | -0.048639 | [5 empty] | -0.60334 |  |  | 0.0033424
[56 empty] | -0.098088 |  |  | -0.051787 | [5 empty] | -0.60081 |  |  | 0.0040809
[56 empty] | -0.097425 |  |  | -0.055299 | [5 empty] | -0.59809 |  |  | 0.0048742
[56 empty] | -0.096689 |  |  | -0.059237 | [5 empty] | -0.5952 |  |  | 0.0057153
[56 empty] | -0.057887 |  |  | -0.38717 | [5 empty] | -0.59215 |  |  | 0.0065991
[56 empty] | 0.92318 |  |  | 0.063098 | [5 empty] | -0.58895 |  |  | 0.0075218
[56 empty] | 0.92318 |  |  | 0.063098 | [5 empty] | -0.58562 |  |  | 0.0084802
[56 empty] | 0.93935 |  |  | 0.056554 | [5 empty] | -0.58216 |  |  | 0.0094717
[56 empty] | 0.9548 |  |  | 0.050501 | [5 empty] | -0.57859 |  |  | 0.010494
[56 empty] | 0.9693 |  |  | 0.045035 | [5 empty] | -0.5749 |  |  | 0.011544
[56 empty] | 0.98353 |  |  | 0.039732 | [5 empty] | -0.5711 |  |  | 0.012622
[56 empty] | 0.99644 |  |  | 0.035151 | [5 empty] | -0.5711 |  |  | 0.012622
[56 empty] | 1.0091 |  |  | 0.030693 | [5 empty] | -0.56892 |  |  | 0.013238
[56 empty] | 1.0207 |  |  | 0.026757 | [5 empty] | -0.56656 |  |  | 0.013905
[56 empty] | 1.0316 |  |  | 0.02308 | [5 empty] | -0.56398 |  |  | 0.014631
[56 empty] | 1.0927 |  |  | -0.0037329 | [5 empty] | -0.56116 |  |  | 0.015422
[56 empty] | 1.0996 |  |  | 2.9758e-16 | [5 empty] | -0.55807 |  |  | 0.016286
[65 empty] | -0.55467 |  |  | 0.017235
[56 empty] | -0.21739 |  |  |  | -7.526e-17 |  |  |  |  | -0.55092 |  |  | 0.018279
[56 empty] | -0.21738 |  |  |  | -1.9416e-05 |  |  |  |  | -0.54676 |  |  | 0.019433
[56 empty] | -0.21734 |  |  |  | -0.00010656 |  |  |  |  | -0.54213 |  |  | 0.020714
[56 empty] | -0.21727 |  |  |  | -0.00028472 |  |  |  |  | -0.53695 |  |  | 0.022141
[56 empty] | -0.21714 |  |  |  | -0.00056641 |  |  |  |  | -0.5262 |  |  | 0.024971
[56 empty] | -0.21697 |  |  |  | -0.00095837 |  |  |  |  | -0.50651 |  |  | 0.030044
[56 empty] | -0.21675 |  |  |  | -0.0014633 |  |  |  |  | -0.4859 |  |  | 0.035356
[56 empty] | -0.21648 |  |  |  | -0.0020811 |  |  |  |  | -0.46419 |  |  | 0.040954
[56 empty] | -0.21616 |  |  |  | -0.0028088 |  |  |  |  | -0.44113 |  |  | 0.046898
[56 empty] | -0.2158 |  |  |  | -0.0036419 |  |  |  |  | -0.41641 |  |  | 0.053262
[56 empty] | -0.20969 |  |  |  | -0.017741 |  |  |  |  | -0.38961 |  |  | 0.060147
[56 empty] | -0.20969 |  |  |  | -0.017741 |  |  |  |  | -0.36018 |  |  | 0.067682
[56 empty] | -0.2093 |  |  |  | -0.018641 |  |  |  |  | -0.32734 |  |  | 0.076043
[56 empty] | -0.20888 |  |  |  | -0.01962 |  |  |  |  | -0.29002 |  |  | 0.085471
[56 empty] | -0.20843 |  |  |  | -0.020689 |  |  |  |  | -0.24665 |  |  | 0.096303
[56 empty] | -0.20793 |  |  |  | -0.021859 |  |  |  |  | -0.19487 |  |  | 0.10903
[56 empty] | -0.20738 |  |  |  | -0.023146 |  |  |  |  | -0.13103 |  |  | 0.12437
[56 empty] | -0.20678 |  |  |  | -0.024565 |  |  |  |  | -0.049125 |  |  | 0.14343
[56 empty] | -0.20612 |  |  |  | -0.026137 |  |  |  |  | 0.061317 |  |  | 0.16799
[56 empty] | -0.20538 |  |  |  | -0.027887 |  |  |  |  | 0.29208 |  |  | 0.20993
[56 empty] | -0.14719 |  |  |  | -0.20715 |  |  |  |  | 0.62278 |  |  | 0.26517
[56 empty] | 0.99697 |  |  |  | 0.068999 |  |  |  |  | 1.141 |  |  | 0.33966
[56 empty] | 0.99697 |  |  |  | 0.068999 |  |  |  |  | 1.3269 |  |  | 0.36193
[56 empty] | 1.0147 |  |  |  | 0.062283 |  |  |  |  | 1.5495 |  |  | 0.38521
[56 empty] | 1.0316 |  |  |  | 0.056051 |  |  |  |  | 1.844 |  |  | 0.40557
[56 empty] | 1.0477 |  |  |  | 0.050389 |  |  |  |  | 2.238 |  |  | 0.41946
[56 empty] | 1.0634 |  |  |  | 0.044903 |  |  |  |  | 2.7333 |  |  | 0.4238
[56 empty] | 1.0779 |  |  |  | 0.040109 |  |  |  |  | 3.3878 |  |  | 0.40275
[56 empty] | 1.092 |  |  |  | 0.035449 |  |  |  |  | 4.2179 |  |  | 0.33961
[56 empty] | 1.1051 |  |  |  | 0.031293 |  |  |  |  | 5.2204 |  |  | 0.19764
[56 empty] | 1.1176 |  |  |  | 0.027394 |  |  |  |  | 5.2204 |  |  | 0.19764
[56 empty] | 1.1921 |  |  |  | -0.0027846 |  |  |  |  | 5.3119 |  |  | 0.18025
[56 empty] | 1.1996 |  |  |  | 0 |  |  |  |  | 5.3993 |  |  | 0.1636
[65 empty] | 5.4812 |  |  | 0.14811
[56 empty] | -0.32609 |  |  |  |  | 0 |  |  |  | 5.5617 |  |  | 0.13259
[56 empty] | -0.32608 |  |  |  |  | -1.2944e-05 |  |  |  | 5.6347 |  |  | 0.11884
[56 empty] | -0.32604 |  |  |  |  | -7.1032e-05 |  |  |  | 5.7062 |  |  | 0.10508
[56 empty] | -0.32596 |  |  |  |  | -0.00018977 |  |  |  | 5.7717 |  |  | 0.09266
[56 empty] | -0.32584 |  |  |  |  | -0.00037746 |  |  |  | 5.8337 |  |  | 0.080785
[56 empty] | -0.32567 |  |  |  |  | -0.0006385 |  |  |  | 5.8919 |  |  | 0.069567
[56 empty] | -0.32545 |  |  |  |  | -0.0009746 |  |  |  | 5.9456 |  |  | 0.059191
[56 empty] | -0.32518 |  |  |  |  | -0.0013854 |  |  |  | 5.9863 |  |  | 0.052229
[56 empty] | -0.32486 |  |  |  |  | -0.001869 |  |  |  | 6.037 |  |  | 0.04177
[56 empty] | -0.32449 |  |  |  |  | -0.002422 |  |  |  | 6.0758 |  |  | 0.034078
[56 empty] | -0.31838 |  |  |  |  | -0.011684 |  |  |  | 6.0992 |  |  | 0.029687
[56 empty] | -0.31838 |  |  |  |  | -0.011684 |  |  |  | 6.1255 |  |  | 0.023749
[56 empty] | -0.318 |  |  |  |  | -0.012269 |  |  |  | 6.1639 |  |  | 0.013386
[56 empty] | -0.31758 |  |  |  |  | -0.012905 |  |  |  | 6.193 |  |  | 0.0042741
[56 empty] | -0.31712 |  |  |  |  | -0.013598 |  |  |  | 6.2017 |  |  | -0.0028521
[56 empty] | -0.31663 |  |  |  |  | -0.014355 |  |  |  | 6.179 |  |  | -0.01384
[56 empty] | -0.31608 |  |  |  |  | -0.015186 |  |  |  | 6.218 |  |  | 1.1102e-15
[56 empty] | -0.31548 |  |  |  |  | -0.016101
[56 empty] | -0.31482 |  |  |  |  | -0.017113 |  |  |  | -1.2293 |  |  |  | 5.5511e-17
[56 empty] | -0.31408 |  |  |  |  | -0.018236 |  |  |  | -1.2293 |  |  |  | 1.4321e-05
[56 empty] | -0.2365 |  |  |  |  | -0.16309 |  |  |  | -1.2291 |  |  |  | 7.8578e-05
[56 empty] | 1.0708 |  |  |  |  | 0.074086 |  |  |  | -1.2286 |  |  |  | 0.00020988
[56 empty] | 1.0708 |  |  |  |  | 0.074086 |  |  |  | -1.2279 |  |  |  | 0.0004173
[56 empty] | 1.09 |  |  |  |  | 0.067221 |  |  |  | -1.2269 |  |  |  | 0.00070552
[56 empty] | 1.1085 |  |  |  |  | 0.060831 |  |  |  | -1.2257 |  |  |  | 0.0010762
[56 empty] | 1.126 |  |  |  |  | 0.054999 |  |  |  | -1.2242 |  |  |  | 0.0015286
[56 empty] | 1.1433 |  |  |  |  | 0.04935 |  |  |  | -1.2224 |  |  |  | 0.0020601
[56 empty] | 1.1593 |  |  |  |  | 0.044371 |  |  |  | -1.2203 |  |  |  | 0.0026665
[56 empty] | 1.175 |  |  |  |  | 0.039533 |  |  |  | -1.218 |  |  |  | 0.0033424
[56 empty] | 1.1896 |  |  |  |  | 0.035184 |  |  |  | -1.2155 |  |  |  | 0.0040809
[56 empty] | 1.2036 |  |  |  |  | 0.031092 |  |  |  | -1.2128 |  |  |  | 0.0048742
[56 empty] | 1.2914 |  |  |  |  | -0.0019822 |  |  |  | -1.2099 |  |  |  | 0.0057153
[56 empty] | 1.2996 |  |  |  |  | 1.0071e-16 |  |  |  | -1.2068 |  |  |  | 0.0065991
[65 empty] | -1.2036 |  |  |  | 0.0075218
[56 empty] | -0.43478 | [5 empty] | -7.526e-17 |  |  | -1.2003 |  |  |  | 0.0084802
[56 empty] | -0.43477 | [5 empty] | -9.708e-06 |  |  | -1.1968 |  |  |  | 0.0094717
[56 empty] | -0.43474 | [5 empty] | -5.3272e-05 |  |  | -1.1932 |  |  |  | 0.010494
[56 empty] | -0.43466 | [5 empty] | -0.00014232 |  |  | -1.1896 |  |  |  | 0.011544
[56 empty] | -0.43454 | [5 empty] | -0.00028304 |  |  | -1.1858 |  |  |  | 0.012622
[56 empty] | -0.43436 | [5 empty] | -0.00047872 |  |  | -1.1858 |  |  |  | 0.012622
[56 empty] | -0.43414 | [5 empty] | -0.00073059 |  |  | -1.1836 |  |  |  | 0.013238
[56 empty] | -0.43387 | [5 empty] | -0.0010384 |  |  | -1.1812 |  |  |  | 0.013905
[56 empty] | -0.43355 | [5 empty] | -0.0014004 |  |  | -1.1786 |  |  |  | 0.014631
[56 empty] | -0.43319 | [5 empty] | -0.0018142 |  |  | -1.1758 |  |  |  | 0.015422
[56 empty] | -0.42708 | [5 empty] | -0.0087103 |  |  | -1.1727 |  |  |  | 0.016286
[56 empty] | -0.42708 | [5 empty] | -0.0087103 |  |  | -1.1693 |  |  |  | 0.017235
[56 empty] | -0.42669 | [5 empty] | -0.0091436 |  |  | -1.1656 |  |  |  | 0.018279
[56 empty] | -0.42628 | [5 empty] | -0.0096141 |  |  | -1.1614 |  |  |  | 0.019433
[56 empty] | -0.42582 | [5 empty] | -0.010127 |  |  | -1.1568 |  |  |  | 0.020714
[56 empty] | -0.42532 | [5 empty] | -0.010687 |  |  | -1.1516 |  |  |  | 0.022141
[56 empty] | -0.42478 | [5 empty] | -0.0113 |  |  | -1.1359 |  |  |  | 0.026202
[56 empty] | -0.42418 | [5 empty] | -0.011975 |  |  | -1.1032 |  |  |  | 0.034547
[56 empty] | -0.42351 | [5 empty] | -0.012721 |  |  | -1.0695 |  |  |  | 0.043132
[56 empty] | -0.42278 | [5 empty] | -0.013548 |  |  | -1.0347 |  |  |  | 0.052003
[56 empty] | -0.32581 | [5 empty] | -0.14318 |  |  | -0.99851 |  |  |  | 0.061219
[56 empty] | 1.1446 | [5 empty] | 0.078518 |  |  | -0.9607 |  |  |  | 0.070856
[56 empty] | 1.1446 | [5 empty] | 0.078518 |  |  | -0.92081 |  |  |  | 0.081013
[56 empty] | 1.1653 | [5 empty] | 0.07152 |  |  | -0.87829 |  |  |  | 0.09182
[56 empty] | 1.1853 | [5 empty] | 0.064991 |  |  | -0.83236 |  |  |  | 0.10345
[56 empty] | 1.2044 | [5 empty] | 0.059008 |  |  | -0.78195 |  |  |  | 0.11615
[56 empty] | 1.2232 | [5 empty] | 0.053217 |  |  | -0.72548 |  |  |  | 0.13026
[56 empty] | 1.2407 | [5 empty] | 0.048073 |  |  | -0.66062 |  |  |  | 0.14626
[56 empty] | 1.258 | [5 empty] | 0.043079 |  |  | -0.58369 |  |  |  | 0.16487
[56 empty] | 1.2741 | [5 empty] | 0.03856 |  |  | -0.48869 |  |  |  | 0.18721
[56 empty] | 1.2897 | [5 empty] | 0.034296 |  |  | -0.36516 |  |  |  | 0.21503
[56 empty] | 1.3908 | [5 empty] | -0.0012944 |  |  | -0.049286 |  |  |  | 0.26925
[56 empty] | 1.3996 | [5 empty] | 9.3518e-17 |  |  | 0.37666 |  |  |  | 0.33685
[65 empty] | 0.98654 |  |  |  | 0.42279
[56 empty] | 0 | [6 empty] | 0.125 |  | 1.1954 |  |  |  | 0.44793
[56 empty] | 2 | [6 empty] | 0.125 |  | 1.4409 |  |  |  | 0.47407
[65 empty] | 1.7812 |  |  |  | 0.49443
[56 empty] | -0.070736 | [7 empty] | -0.058333 | 2.2537 |  |  |  | 0.50422
[56 empty] | 0.4276 | [7 empty] | 0.073333 | 2.8358 |  |  |  | 0.50243
[56 empty] | 0.53052 | [7 empty] | 0.20556 | 3.6048 |  |  |  | 0.46829
[56 empty] | 0.73388 | [7 empty] | 0.048193 | 4.5436 |  |  |  | 0.39132
[56 empty] | 0 | [7 empty] | 0 | 5.6377 |  |  |  | 0.2334
[56 empty] | 0.70736 | [7 empty] | 0 | 5.6377 |  |  |  | 0.2334
[65 empty] | 5.7378 |  |  |  | 0.21442
[65 empty] | 5.8338 |  |  |  | 0.19619
[65 empty] | 5.9244 |  |  |  | 0.17912
[65 empty] | 6.0136 |  |  |  | 0.16201
[65 empty] | 6.0952 |  |  |  | 0.14668
[65 empty] | 6.1753 |  |  |  | 0.13135
[65 empty] | 6.2494 |  |  |  | 0.11734
[65 empty] | 6.3201 |  |  |  | 0.10388
[65 empty] | 6.3869 |  |  |  | 0.091078
[65 empty] | 6.4493 |  |  |  | 0.07912
[65 empty] | 6.4986 |  |  |  | 0.070574
[65 empty] | 6.5579 |  |  |  | 0.058532
[65 empty] | 6.6048 |  |  |  | 0.049185
[65 empty] | 6.6346 |  |  |  | 0.042928
[65 empty] | 6.6673 |  |  |  | 0.035124
[65 empty] | 6.7121 |  |  |  | 0.022896
[65 empty] | 6.7476 |  |  |  | 0.011919
[65 empty] | 6.7601 |  |  |  | 0.0023021
[65 empty] | 6.741 |  |  |  | -0.011262
[65 empty] | 6.7835 |  |  |  | 0
[65 empty] | -1.844 |  |  |  |  | 0
[65 empty] | -1.8439 |  |  |  |  | 1.4321e-05
[65 empty] | -1.8437 |  |  |  |  | 7.8578e-05
[65 empty] | -1.8433 |  |  |  |  | 0.00020988
[65 empty] | -1.8426 |  |  |  |  | 0.0004173
[65 empty] | -1.8416 |  |  |  |  | 0.00070552
[65 empty] | -1.8404 |  |  |  |  | 0.0010762
[65 empty] | -1.8388 |  |  |  |  | 0.0015286
[65 empty] | -1.837 |  |  |  |  | 0.0020601
[65 empty] | -1.835 |  |  |  |  | 0.0026665
[65 empty] | -1.8327 |  |  |  |  | 0.0033424
[65 empty] | -1.8301 |  |  |  |  | 0.0040809
[65 empty] | -1.8274 |  |  |  |  | 0.0048742
[65 empty] | -1.8245 |  |  |  |  | 0.0057153
[65 empty] | -1.8215 |  |  |  |  | 0.0065991
[65 empty] | -1.8183 |  |  |  |  | 0.0075218
[65 empty] | -1.8149 |  |  |  |  | 0.0084802
[65 empty] | -1.8115 |  |  |  |  | 0.0094717
[65 empty] | -1.8079 |  |  |  |  | 0.010494
[65 empty] | -1.8042 |  |  |  |  | 0.011544
[65 empty] | -1.8004 |  |  |  |  | 0.012622
[65 empty] | -1.8004 |  |  |  |  | 0.012622
[65 empty] | -1.7982 |  |  |  |  | 0.013238
[65 empty] | -1.7959 |  |  |  |  | 0.013905
[65 empty] | -1.7933 |  |  |  |  | 0.014631
[65 empty] | -1.7905 |  |  |  |  | 0.015422
[65 empty] | -1.7874 |  |  |  |  | 0.016286
[65 empty] | -1.784 |  |  |  |  | 0.017235
[65 empty] | -1.7802 |  |  |  |  | 0.018279
[65 empty] | -1.7761 |  |  |  |  | 0.019433
[65 empty] | -1.7715 |  |  |  |  | 0.020714
[65 empty] | -1.7663 |  |  |  |  | 0.022141
[65 empty] | -1.7457 |  |  |  |  | 0.027432
[65 empty] | -1.6998 |  |  |  |  | 0.03905
[65 empty] | -1.653 |  |  |  |  | 0.050908
[65 empty] | -1.6051 |  |  |  |  | 0.063051
[65 empty] | -1.5559 |  |  |  |  | 0.075539
[65 empty] | -1.505 |  |  |  |  | 0.088449
[65 empty] | -1.452 |  |  |  |  | 0.10188
[65 empty] | -1.3964 |  |  |  |  | 0.11596
[65 empty] | -1.3374 |  |  |  |  | 0.13086
[65 empty] | -1.2739 |  |  |  |  | 0.14684
[65 empty] | -1.2043 |  |  |  |  | 0.16421
[65 empty] | -1.1264 |  |  |  |  | 0.18348
[65 empty] | -1.0363 |  |  |  |  | 0.20537
[65 empty] | -0.92826 |  |  |  |  | 0.23098
[65 empty] | -0.79164 |  |  |  |  | 0.26208
[65 empty] | -0.39065 |  |  |  |  | 0.32858
[65 empty] | 0.13054 |  |  |  |  | 0.40853
[65 empty] | 0.83205 |  |  |  |  | 0.50592
[65 empty] | 1.0638 |  |  |  |  | 0.53392
[65 empty] | 1.3322 |  |  |  |  | 0.56293
[65 empty] | 1.7184 |  |  |  |  | 0.58328
[65 empty] | 2.2695 |  |  |  |  | 0.58899
[65 empty] | 2.9382 |  |  |  |  | 0.58105
[65 empty] | 3.8218 |  |  |  |  | 0.53382
[65 empty] | 4.8693 |  |  |  |  | 0.44304
[65 empty] | 6.055 |  |  |  |  | 0.26916
[65 empty] | 6.055 |  |  |  |  | 0.26916
[65 empty] | 6.1637 |  |  |  |  | 0.2486
[65 empty] | 6.2684 |  |  |  |  | 0.22879
[65 empty] | 6.3676 |  |  |  |  | 0.21013
[65 empty] | 6.4654 |  |  |  |  | 0.19144
[65 empty] | 6.5557 |  |  |  |  | 0.17453
[65 empty] | 6.6445 |  |  |  |  | 0.15761
[65 empty] | 6.7272 |  |  |  |  | 0.14202
[65 empty] | 6.8065 |  |  |  |  | 0.12697
[65 empty] | 6.8819 |  |  |  |  | 0.11259
[65 empty] | 6.953 |  |  |  |  | 0.099048
[65 empty] | 7.0109 |  |  |  |  | 0.08892
[65 empty] | 7.0789 |  |  |  |  | 0.075294
[65 empty] | 7.1338 |  |  |  |  | 0.064291
[65 empty] | 7.17 |  |  |  |  | 0.056169
[65 empty] | 7.2091 |  |  |  |  | 0.0465
[65 empty] | 7.2602 |  |  |  |  | 0.032407
[65 empty] | 7.3021 |  |  |  |  | 0.019564
[65 empty] | 7.3185 |  |  |  |  | 0.0074563
[65 empty] | 7.3029 |  |  |  |  | -0.0086854
[65 empty] | 7.349 |  |  |  |  | 4.4409e-16
[65 empty] | -2.4586 | [5 empty] | 1.1102e-16
[65 empty] | -2.4586 | [5 empty] | 1.4321e-05
[65 empty] | -2.4584 | [5 empty] | 7.8578e-05
[65 empty] | -2.4579 | [5 empty] | 0.00020988
[65 empty] | -2.4572 | [5 empty] | 0.0004173
[65 empty] | -2.4563 | [5 empty] | 0.00070552
[65 empty] | -2.455 | [5 empty] | 0.0010762
[65 empty] | -2.4535 | [5 empty] | 0.0015286
[65 empty] | -2.4517 | [5 empty] | 0.0020601
[65 empty] | -2.4496 | [5 empty] | 0.0026665
[65 empty] | -2.4473 | [5 empty] | 0.0033424
[65 empty] | -2.4448 | [5 empty] | 0.0040809
[65 empty] | -2.4421 | [5 empty] | 0.0048742
[65 empty] | -2.4392 | [5 empty] | 0.0057153
[65 empty] | -2.4361 | [5 empty] | 0.0065991
[65 empty] | -2.4329 | [5 empty] | 0.0075218
[65 empty] | -2.4296 | [5 empty] | 0.0084802
[65 empty] | -2.4261 | [5 empty] | 0.0094717
[65 empty] | -2.4226 | [5 empty] | 0.010494
[65 empty] | -2.4189 | [5 empty] | 0.011544
[65 empty] | -2.4151 | [5 empty] | 0.012622
[65 empty] | -2.4151 | [5 empty] | 0.012622
[65 empty] | -2.4129 | [5 empty] | 0.013238
[65 empty] | -2.4105 | [5 empty] | 0.013905
[65 empty] | -2.408 | [5 empty] | 0.014631
[65 empty] | -2.4051 | [5 empty] | 0.015422
[65 empty] | -2.4021 | [5 empty] | 0.016286
[65 empty] | -2.3987 | [5 empty] | 0.017235
[65 empty] | -2.3949 | [5 empty] | 0.018279
[65 empty] | -2.3907 | [5 empty] | 0.019433
[65 empty] | -2.3861 | [5 empty] | 0.020714
[65 empty] | -2.3809 | [5 empty] | 0.022141
[65 empty] | -2.3554 | [5 empty] | 0.028663
[65 empty] | -2.2964 | [5 empty] | 0.043554
[65 empty] | -2.2366 | [5 empty] | 0.058683
[65 empty] | -2.1756 | [5 empty] | 0.074099
[65 empty] | -2.1133 | [5 empty] | 0.08986
[65 empty] | -2.0493 | [5 empty] | 0.10604
[65 empty] | -1.9832 | [5 empty] | 0.12274
[65 empty] | -1.9145 | [5 empty] | 0.1401
[65 empty] | -1.8424 | [5 empty] | 0.15827
[65 empty] | -1.7658 | [5 empty] | 0.17752
[65 empty] | -1.6832 | [5 empty] | 0.19817
[65 empty] | -1.5921 | [5 empty] | 0.22071
[65 empty] | -1.489 | [5 empty] | 0.24587
[65 empty] | -1.3678 | [5 empty] | 0.27475
[65 empty] | -1.2181 | [5 empty] | 0.30912
[65 empty] | -0.73201 | [5 empty] | 0.3879
[65 empty] | -0.11558 | [5 empty] | 0.4802
[65 empty] | 0.67756 | [5 empty] | 0.58905
[65 empty] | 0.9322 | [5 empty] | 0.61992
[65 empty] | 1.2235 | [5 empty] | 0.65179
[65 empty] | 1.6555 | [5 empty] | 0.67214
[65 empty] | 2.2852 | [5 empty] | 0.67375
[65 empty] | 3.0407 | [5 empty] | 0.65968
[65 empty] | 4.0388 | [5 empty] | 0.59936
[65 empty] | 5.1949 | [5 empty] | 0.49475
[65 empty] | 6.4723 | [5 empty] | 0.30492
[65 empty] | 6.4723 | [5 empty] | 0.30492
[65 empty] | 6.5897 | [5 empty] | 0.28277
[65 empty] | 6.703 | [5 empty] | 0.26138
[65 empty] | 6.8108 | [5 empty] | 0.24114
[65 empty] | 6.9173 | [5 empty] | 0.22087
[65 empty] | 7.0162 | [5 empty] | 0.20237
[65 empty] | 7.1136 | [5 empty] | 0.18387
[65 empty] | 7.2049 | [5 empty] | 0.16669
[65 empty] | 7.2929 | [5 empty] | 0.15007
[65 empty] | 7.377 | [5 empty] | 0.1341
[65 empty] | 7.4566 | [5 empty] | 0.11898
[65 empty] | 7.5233 | [5 empty] | 0.10726
[65 empty] | 7.5999 | [5 empty] | 0.092057
[65 empty] | 7.6629 | [5 empty] | 0.079397
[65 empty] | 7.7053 | [5 empty] | 0.069409
[65 empty] | 7.7508 | [5 empty] | 0.057875
[65 empty] | 7.8084 | [5 empty] | 0.041917
[65 empty] | 7.8567 | [5 empty] | 0.027209
[65 empty] | 7.877 | [5 empty] | 0.01261
[65 empty] | 7.8649 | [5 empty] | -0.0061083
[65 empty] | 7.9145 | [5 empty] | 4.4409e-16
[65 empty] | 4.8032 | [6 empty] | 0.16188
[65 empty] | 6.4723 | [6 empty] | 0.30492
[65 empty] | -0.4 | [7 empty] | 0.014
[65 empty] | 2.418 | [7 empty] | 0.10639
[65 empty] | 3 | [7 empty] | 0.37
[65 empty] | 4.15 | [7 empty] | 0.12
[65 empty] | 0 | [7 empty] | 0.354
[65 empty] | 4 | [7 empty] | 0
[65 empty] | -0.52451 | -2.7756e-17
[65 empty] | -0.52446 | 1.4321e-05
[65 empty] | -0.52425 | 7.8578e-05
[65 empty] | -0.52381 | 0.00020988
[65 empty] | -0.52311 | 0.0004173
[65 empty] | -0.52214 | 0.00070552
[65 empty] | -0.52089 | 0.0010762
[65 empty] | -0.51936 | 0.0015286
[65 empty] | -0.51756 | 0.0020601
[65 empty] | -0.51549 | 0.0026665
[65 empty] | -0.51319 | 0.0033424
[65 empty] | -0.51066 | 0.0040809
[65 empty] | -0.50794 | 0.0048742
[65 empty] | -0.50505 | 0.0057153
[65 empty] | -0.502 | 0.0065991
[65 empty] | -0.4988 | 0.0075218
[65 empty] | -0.49547 | 0.0084802
[65 empty] | -0.49201 | 0.0094717
[65 empty] | -0.48844 | 0.010494
[65 empty] | -0.48475 | 0.011544
[65 empty] | -0.48095 | 0.012622
[65 empty] | -0.48095 | 0.012622
[65 empty] | -0.47877 | 0.013238
[65 empty] | -0.47641 | 0.013905
[65 empty] | -0.47383 | 0.014631
[65 empty] | -0.47101 | 0.015422
[65 empty] | -0.46792 | 0.016286
[65 empty] | -0.46452 | 0.017235
[65 empty] | -0.46077 | 0.018279
[65 empty] | -0.45661 | 0.019433
[65 empty] | -0.45198 | 0.020714
[65 empty] | -0.4468 | 0.022141
[65 empty] | -0.43677 | 0.02479
[65 empty] | -0.419 | 0.029383
[65 empty] | -0.40031 | 0.034216
[65 empty] | -0.38052 | 0.039334
[65 empty] | -0.35938 | 0.044797
[65 empty] | -0.33658 | 0.050682
[65 empty] | -0.3117 | 0.057087
[65 empty] | -0.28419 | 0.064142
[65 empty] | -0.25327 | 0.072023
[65 empty] | -0.21787 | 0.08097
[65 empty] | -0.17642 | 0.091323
[65 empty] | -0.12656 | 0.10357
[65 empty] | -0.064643 | 0.11843
[65 empty] | 0.015345 | 0.13701
[65 empty] | 0.12387 | 0.16109
[65 empty] | 0.34214 | 0.20123
[65 empty] | 0.65888 | 0.25466
[65 empty] | 1.1637 | 0.32746
[65 empty] | 1.3462 | 0.34932
[65 empty] | 1.5655 | 0.37218
[65 empty] | 1.8532 | 0.39254
[65 empty] | 2.2357 | 0.40703
[65 empty] | 2.7183 | 0.41227
[65 empty] | 3.356 | 0.39314
[65 empty] | 4.1702 | 0.33203
[65 empty] | 5.1592 | 0.19239
[65 empty] | 5.1592 | 0.19239
[65 empty] | 5.2494 | 0.17523
[65 empty] | 5.3355 | 0.15882
[65 empty] | 5.4162 | 0.14356
[65 empty] | 5.4955 | 0.12827
[65 empty] | 5.5672 | 0.11476
[65 empty] | 5.6374 | 0.10123
[65 empty] | 5.7016 | 0.089041
[65 empty] | 5.7623 | 0.077398
[65 empty] | 5.8193 | 0.066412
[65 empty] | 5.8717 | 0.056269
[65 empty] | 5.9112 | 0.049538
[65 empty] | 5.9606 | 0.039311
[65 empty] | 5.9982 | 0.031863
[65 empty] | 6.0206 | 0.027745
[65 empty] | 6.046 | 0.02208
[65 empty] | 6.0835 | 0.011991
[65 empty] | 6.1117 | 0.0031528
[65 empty] | 6.1198 | -0.003608
[65 empty] | 6.0966 | -0.014218
[65 empty] | 6.1351 | 2.2204e-16
Note on B12: Classe A, B ou C avec droite inclinée ou bien D = avec palier horizontal
Note on B9: Diamètre minimal : 12 mm (NF EN 1536, § 7.5)
Note on B13: Voir les normes de pieux + Ø/2 + Øt
Note on A27: Charge ultime en tête de pieu
Note on A29: Excentrement constaté
Note on D4: 1= diagramme parabole-rectangle EC2-§ 3.1.7 2= diagramme de Sargin EC2-§ 3.1.5
Note on K12: En compression simple