## Feuil1
Ce document est protégé par le droit d’auteur © Henry Thonier - EGF
138 - Charge localisée - Béton confiné
H. Thonier
Données | [6 empty] | L'auteur n'est pas
responsable
FEd | 1 | MN | Charge concentrée de calcul |  |  |  | de l'usage fait
a | 0.15 | m | largeur de la charge |  |  |  | de ce programme
b | 0.15 | m | longueur de la charge
fck | 25 | MPa | résistance du béton
gc | 1.5 |  | coefficient béton
fyk | 500 | MPa | limite élastique acier
gs | 1.15 |  | coefficient acier
[11 empty] | n | 0.2 | Poisson
[11 empty] | ec2 | 0.002
Ac0 | 0.0225 | m2 | = a.b | aire chargée | [6 empty] | ecu2 | 0.0035
fcd | 16.6667 | MPa | = fck/gc | contrainte de calcul du béton
fyd | 434.7826 | MPa | = fcyk/gs | contrainte de calcul de l'acier |  |  |  | 1 | 2 | 3 | 4 | 5 | 6 | 7 | 8 | 9
sc1 | 44.4444 | MPa | = FEd/Ac0 | contrainte de compression sous la charge |  |  |  | fck | fctm | Ecm | ecu1 | ec1 | ecu2 | ec2 | n | k
sc1/fcd | 2.6667 | < 3 | [5 empty] | 12 | 1.6 | 27 | 3.5 | 1.8 | 3.5 | 2 | 2 | 0
ec2 | 2 | ‰ | Tab. (3.1) |  |  |  |  | 16 | 1.9 | 29 | 3.5 | 1.9 | 3.5 | 2 | 2 | 0
ecu2 | 3.5 | ‰ | Tab. (3.1) |  |  |  |  | 20 | 2.2 | 30 | 3.5 | 2 | 3.5 | 2 | 2 | 0
[8 empty] | 25 | 2.6 | 31 | 3.5 | 2.1 | 3.5 | 2 | 2 | 0
Charge localisée § 6.7 | [7 empty] | 30 | 2.9 | 33 | 3.5 | 2.2 | 3.5 | 2 | 2 | 0
[8 empty] | 35 | 3.2 | 34 | 3.5 | 2.25 | 3.5 | 2 | 2 | 0
k | 2.6667 | m | coefficient d'homothétie = FEd/(a.b.fcd) |  |  |  |  | 40 | 3.5 | 35 | 3.5 | 2.3 | 3.5 | 2 | 2 | 0
a1 | 0.4 | m | largeur mini à la base = k.a |  |  |  |  | 45 | 3.8 | 36 | 3.5 | 2.4 | 3.5 | 2 | 2 | 0
b1 | 0.4 | m | longueur mini à la base = k.b |  |  |  |  | 50 | 4.1 | 37 | 3.5 | 2.45 | 3.5 | 2 | 2 | 0
h | 0.25 | m | hauteur minimale calculée = Max[a1 - a ; b1 - b] |  |  |  |  | 55 | 4.2 | 38 | 3.2 | 2.5 | 3.1 | 2.2 | 1.75 | 0
h | 0.25 | m | hauteur retenue |  |  |  |  | 60 | 4.4 | 39 | 3 | 2.6 | 2.9 | 2.3 | 1.6 | 0
Ac1 | 0.16 | m2 | aire à la base = a1.b1 |  |  |  |  | 70 | 4.6 | 41 | 2.8 | 2.7 | 2.7 | 2.4 | 1.45 | 0
sc1 | 6.25 | MPa | contrainte à la base = FEd/(a1.b1) |  |  |  |  | 80 | 4.8 | 42 | 2.8 | 2.8 | 2.6 | 2.5 | 1.4 | 0
z | 0.225 | m | bras de levier » 0,9h |  |  |  |  | 90 | 5 | 44 | 2.8 | 2.8 | 2.6 | 2.6 | 1.4 | 0
As,a | 3.1944 | cm2 | section armatures nécessaires // a
As,b | 3.343 | cm3 | section armatures nécessaires // b
Béton confiné § 3.1.9
fck,c | 66.6667 | MPa | = sc1.gc | contrainte limite nécessaire
sc2a | 8.3333 | MPa | Eq. (3.24) | contrainte de confinement transversal
sc2b | 15.4167 | MPa | Eq. (3.25) | contrainte de confinement transversal
sc2 | 15.4167 | MPa | Maxi | contrainte de confinement transversal retenue
r | 3.5458 | % | = sc2/fyd | % d'armatures nécessaires
ec2,c | 14.2222 | ‰ | Eq. (3.26)
ecu2,c | 620.1667 | ‰ | Eq. (3.27)
a1 | 0.25 | m | largeur à la base de la zone frettée
b1 | 0.25 | m | longueur à la base de la zone frettée
h | 0.025 | m | hauteur de la zone frettée
As,a | 2.2161 | cm2 | = r.b1.h | section armatures nécessaires // a
As,b | 2.2161 | cm2 | = r.a1.h | section armatures nécessaires // b
n.ec2,c | 2.8444 | > 2.174 ? | = fyd/Es sinon ss = |  | 568.8889 | MPa au lieu de 434.8