## Feuil1
Ce document est protégé par le droit d’auteur © Henry Thonier - EGF
145 - Réservoir circulaire BA | [10 empty] | H. Thonier | [6 empty] | 1 | 2 | 3 | 4 | 5 | 6 | 7 | 8 | 9 | 6 |  | 0 | 0
EC2-1-1 et EC2-3 |  |  |  | fissure traversante | [6 empty] | L'auteur n'est pas | [6 empty] | fck | fctm | Ecm | ecu1 | ec1 | ecu2 | ec2 | n | k | 8 |  | 1 | 1
|  |  |  | classe expo : XC4 + XF éventuellement | [6 empty] | responsable de | [6 empty] | 12 | 1.6 | 27 | 3.5 | 1.8 | 3.5 | 2 | 2 |  | 10 |  | 2 | 2
Données | [10 empty] | l'utilisation faite |  |  |  |  | 32.5N |  | 16 | 1.9 | 29 | 3.5 | 1.9 | 3.5 | 2 | 2 |  | 12 |  |  | 3
R | 10 | m | rayon intérieur | [7 empty] | de ce programme |  |  |  |  | 32.5R |  | 20 | 2.2 | 30 | 3.5 | 2 | 3.5 | 2 | 2 |  | 14 |  |  | 4
h | 5 | m | hauteur | [12 empty] | 42.5N |  | 25 | 2.6 | 31 | 3.5 | 2.1 | 3.5 | 2 | 2 |  | 16 |  |  | 5
e | 0.15 | m | épaisseur de la jupe | [12 empty] | 42.5R |  | 30 | 2.9 | 33 | 3.5 | 2.2 | 3.5 | 2 | 2 |  | 20 | e | 0.15 | m | épaisseur jupe
r | 10 | kN/m3 | poids volumique du liquide | [12 empty] | 52.5N |  | 35 | 3.2 | 34 | 3.5 | 2.25 | 3.5 | 2 | 2 |  | 25 | D | 20 | m | diamètre intérieur
p0 | 0 | kN/m2 | pression du gaz | [12 empty] | 52.5R |  | 40 | 3.5 | 35 | 3.5 | 2.3 | 3.5 | 2 | 2 |  | 32 | hw | 5 | m | hauteur d'eau
classe | 1 |  | classe d'étanchéité ( 0, 1 ou 2 ) | [5 empty] | libre en tête→ | [8 empty] | 45 | 3.8 | 36 | 3.5 | 2.4 | 3.5 | 2 | 2 |  | 40 | Ecm | 31000 | MPa | Module d'Young
Ch | 0 | kNm | couple en tête ( >0 comprime la face intérieure) | [14 empty] | 50 | 4.1 | 37 | 3.5 | 2.45 | 3.5 | 2 | 2
Fh | 0 | kN | force radiale en tête (>0 : vers l'extérieur) | [14 empty] | 55 | 4.2 | 38 | 3.2 | 2.5 | 3.1 | 2.2 | 1.75
Cb | 0 | kNm | couple en pied (>0 comprime la face intérieure) | [14 empty] | 60 | 4.4 | 39 | 3 | 2.6 | 2.9 | 2.3 | 1.6
Fb | 0 | kN | force radiale en pied (>0 vers l'intérieur) | [14 empty] | 70 | 4.6 | 41 | 2.8 | 2.7 | 2.7 | 2.4 | 1.45
ench | 0 |  | bord sup : 0=libre, 1=articulé, 2=encastré | [14 empty] | 80 | 4.8 | 42 | 2.8 | 2.8 | 2.6 | 2.5 | 1.4
encb | 2 |  | bord inf : 0=libre, 1=articulé, 2=encastré | [14 empty] | 90 | 5 | 44 | 2.8 | 2.8 | 2.6 | 2.6 | 1.4
fck | 25 | MPa | béton
fyk | 500 | MPa | acier
gC | 1.5 |  | béton |  |  |  |  | articulé ou | [11 empty] | 103N | 1 | 2 | 3 | 4 | 5
gS | 1.15 |  | acier |  |  |  |  | encastré en tête | [10 empty] | ss | Ø | 0.05 | 0.1 | 0.15 | 0.2 | 0.3
Ø | 12 | mm | diamètre cerces horizontales | [15 empty] | courb103N(y0, w, x, ty) | 50 | 63 | 92 | 113.5 | 135 | 167
s | 100 | mm | espacement des cerces | [10 empty] | arm. horiz. eau |  |  |  | cerces | #VALUE! | 40 | 68 | 100 | 125 | 150 | 172
nb | 2 |  | nombre de nappes (1 centrale ou 2 symétriques) | [9 empty] | d | 0.099 | m |  |  | vertic |  | 30 | 74 | 109 | 139 | 169 | 213.5
Æv | 10 | mm | diamètre des armatures verticales | [10 empty] | arm. horiz. sec | [5 empty] | 20 | 84 | 130 | 166.5 | 203 | 250
sv | 25 | mm | espacement des armatures verticales | [9 empty] | d | 0.104 | m |  |  |  |  | 10 | 105 | 167 | 213.5 | 260 | 338.5
ceau | 35 | mm | enrobage au nu côté eau | [16 empty] | 0 | 161 | 328 | 414 | 500 | 500
csec | 30 | mm | enrobage au nu côté sec | [10 empty] | arm. vert. eau
[13 empty] | d | 0.11 | m
| OK | [12 empty] | arm. vertic. sec
Calcul du coefficient de fluage | [12 empty] | d | 0.115 | m |  |  |  |  | 104N | 1 | 2 | 3 | 4 | 5
| 42.5N |  | classe du ciment | [15 empty] | s | s | 0.05 | 0.1 | 0.15 | 0.2 | 0.3
HR | 80 | % | taux d'humidité | [15 empty] | courb104N(x0, w, y, tx) | 300 | 48 | 83.3 | 112.65 | 142 | 191.2
t0 | 28 | jours | âge à la mise en eau | [13 empty] | 0 |  | #VALUE! | 250 | 50 | 88.2 | 119.1 | 150 | 201
j0 | #VALUE! |  | coefficient de fluage | [13 empty] | 50 | cerces | #VALUE! | 200 | 58 | 93 | 127.35 | 161.7 | 220.6
[18 empty] | vertic |  | 150 | 63.5 | 105.4 | 141.7 | 178 | 240
Résultats communs | [19 empty] | 100 | 68.6 | 117.6 | 159.3 | 201 | 270
fctm | 2.6 | MPa | résistance moyenne du béton à la traction | [16 empty] | 50 | 76 | 135 | 190 | 245 | 331
fctk,0,05 | 1.82 | MPa | résistance caractéristique de traction à 5% | [13 empty] | Asv,0 | 0.7854 |  | 0 | 127 | 196 | 298 | 400 | 505
Ecm | 31 | GPa | module d'Young du béton
As,prov | 22.6195 | cm2/m | section de cerces/m mise en place | [14 empty] | fissurée
fct,ef | 2.6 | MPa | traction limite béton § d° en classe 1 d'étanchéité | [14 empty] | #VALUE! | .
f | 0.2927 | MN/m | effort de traction maxi des cerces
st | #VALUE! | MPa | contr. traction béton maxi descerces = f/e | [16 empty] | caxe | 51 | mm | enrobage à l'axe des cerces côté eau
ss | 129.4017 | MPa | contr. traction des cerces = f/As | [13 empty] | Au point de moment maximal
[17 empty] | S | mu | ID | sc | #VALUE! | MPa | en fissurée
Limites en classe 1 d'étanchéité | [16 empty] | 0.15 | 0.01125 | 0.001125
fissures | travers. | non trav. | EC2-3-§ 7.3.1 (111)/NA | [13 empty] | #VALUE! | #VALUE! | #VALUE!
wk1 | 0.15 | 0.2 | mm | [13 empty] | #VALUE! | #VALUE! | #VALUE!
sct | 2.6 | 3.9 | MPa | [13 empty] | v = | #VALUE!
soit | 1 | 1.5 | × fctm | [13 empty] | IG = | #VALUE!
A - Etude des cerces en traction pure | [7 empty] | B - Etude des armatures verticales de flexion
A1 - % minimal | [7 empty] | B1 - % mi nimal
c | 45 | m | enrobage au nu des cerces côté eau |  |  |  |  | Mmax | #VALUE! | kNm/m | moment maximal
kc | 1 |  | traction pure |  |  |  |  | cote z | #VALUE! | m | cote du moment maxi
k | 1 |  | coeff. § 7.3.2 (2) |  | = 2c x nb de nappes |  |  | sc | #VALUE! | MPa | contrainte de compression (poids propre du voile) Eq. 7.4
Act | 0.15 | m2 | = e |  |  |  |  | c | #VALUE! | m | enrobage au nu des armatures
Asmin,1 | 7.8 | cm2 | = kc.k.fcef.Act/fyk (Eq. 7.1) |  |  |  |  | kc | #VALUE! |  | flexion (composée) Eq. 7.2
Asmin,2 | 7.8 | cm2 | e.fctm/fyk en traction pure |  |  |  |  | k | 1 |  | coeff. § 7.3.2 (2)
Asmin,req | 7.8 | cm2 | armatures minimales |  |  |  |  | Act | 0.075 | m2 | = e/2
| OK | [6 empty] | d | #VALUE! | m | hauteur utile
[8 empty] | Asmin,1 | #VALUE! | cm2 | = kc.k.fcef.Act/fyk (Eq. 7.1)
A2 - Calcul ouverture fissure § 7.3.4 | [7 empty] | Asmin,2 | #VALUE! | cm2 | = d.(0,26fctm-0,38sc)/fyk en flex.comp.
f | #VALUE! | MN | effort de traction maximal |  |  |  |  | Asmin,3 | 2.2619 |  | = As,cerce/5
ss | 129.4017 | MPa | = f / As,prov |  |  |  |  | smax | #VALUE! | mm | espacement maxi
hc,ef | 0.15 | m | = Min[e/2 ; 2,5caxe] × nb de nappes |  |  |  |  | Asmin,req | #VALUE! | cm2 | armature nécessaire
rp,ef | 0.01508 | = As,prov/hc,ef % armatures | [5 empty] | s | 25 | mm | espacement
ae | 6.4516 |  | = Es/Ecm coeff. d'équivalence conventionnel |  |  |  |  | As,v,prov | 31.4159 | cm2 | armature mise en place
kt | 0.4 |  | § 7.3.4 (2) chargement de longue durée | [5 empty] | #VALUE!
esm - ecm | 0.38821 | ‰ | Eq. (7.9) = [ss-kt.fct,eff.(1+aerp,eff)/rp,eff]/Es ≥0,6ss/Es |  |  |  |  | B2 - Calcul ouverture fissure § 7.3.4
st | 1.9513 | MPa | MPa = f/e contrainte traction béton |  |  |  |  | Mqp | #VALUE! | MNm/m | moment maxi en quasi-permanent
| OK | < MPa | [5 empty] | N | 0.01875 | MN/m | effort normal concomitant
5(c+Ø/2) | 255 | mm | § 7.3.4 (3) |  |  |  |  | d | #VALUE! | m | hauteur utile
k1 | 0.8 |  | barre à haute adhérence |  |  |  |  | j0 | #VALUE! |  | coefficient de fluage
k2 | 1 |  | traction pure |  |  |  |  | aqp | #VALUE! |  | coeffcient d'équivalence
k3 | 2.2977 |  | § 7.3.4 (3)NOTE de NF EN 1992-1-1/NA |  |  |  |  | x | #VALUE! | #VALUE! | > 50 mm ?
k4 | 0.425 |  | § 7.3.4 (3)NOTE de NF EN 1992-1-1/NA |  |  |  |  | x/e | #VALUE! | #VALUE! | > 0,2 ?
sr,max | 373.9608 | mm | Eq. (7.11) ou (7.14) espacement des fissures | [5 empty] | #VALUE!
wk | 0.14517 | mm | Eq. (7.8) ouverture calculée des fissures |  |  |  |  | ss | #VALUE! | MPa | calculé en flexion composée
| OK | < 0.15 mm | [5 empty] | hc,ef | #VALUE! | m | = Min[e/2 ; 2,5(h-d) ; (h-x)/3]
A3 - Fasc. 74 (projet) | [7 empty] | rp,ef | #VALUE! | = As,prov/hc,ef % armatures - Eq. 7.10
fctk,0,05/1,2 | 1.5167 | MPa | limite de méthode de vérification (1 ou 2) |  |  |  |  | kt | 0.4 |  | § 7.3.4 (2) chargement de longue durée
st | 1.9513 | MPa | MPa = f/e contrainte traction béton |  |  |  |  | esm - ecm | #VALUE! | ‰ | Eq. (7.9) = [ss-kt.fct,eff.(1+aerp,eff)/rp,eff]/Es ≥0,6ss/Es
la section est supposée fissurée | [7 empty] | 5(c+Ø/2) | #VALUE! | mm | § 7.3.4 (3)
vérif 1 | OK |  | voir en A1 ci-dessus |  |  |  |  | k1 | 0.8 |  | barre à haute adhérence
vérif 2 suivant le cas | [7 empty] | k2 | 0.5 |  | flexion
wk | 0.14517 | mm | Eq. (7.8) ouverture calculée des fissures |  |  |  |  | k3 | 2.7168 |  | § 7.3.4 (3)NOTE de NF EN 1992-1-1/NA
ss | 129.4017 | MPa | [5 empty] | k4 | 0.425 |  | § 7.3.4 (3)NOTE de NF EN 1992-1-1/NA
b | 50 | MPa | [5 empty] | sr,max | #VALUE! | mm | Eq. (7.11) ou (7.14) espacement des fissures
ssd | 180.3329 | MPa | contrainte limite |  | = a.(fctm/Ø)0,5 + b |  |  | wk | #VALUE! | mm | Eq. (7.8) ouverture calculée des fissures
vérif 1 | OK |  | < 0.145173492151291 mm | [5 empty] | #VALUE! | #VALUE! | #VALUE!
vérif 2 | OK |  | > 129.4 MPa
s | OK | < Min[1,5e ; 200 mm] | [5 empty] | B3 - Fasc. 74 (projet)
Æ | OK | < e/10 | [5 empty] | fctk,0,05/1,2 | 1.5167 | MPa | limite de méthode de vérification (1 ou 2)
nbe nappes | OK | = 1 ou 2 | [5 empty] | st | #VALUE! | MPa | MPa | contrainte traction béton (non fiss.)
#VALUE!
A4 - Sans calcul direct selon EC2.3 - § 7.3.3 et Fig. 7.103N | [7 empty] | vérif 1 | #VALUE! | % mini | OK
ss | 129.4017 | MPa | = f / As,prov |  |  |  |  | vérif 2 suivant le cas
wk | 0.15 | mm | limite d'ouverture de fissure |  |  |  |  | wk | #VALUE! | mm | #VALUE!
Øs* | #VALUE! | mm | diamètre maximal lu sur l'abaque 7.103N |  |  |  |  | ssd | #VALUE! | MPa | #VALUE!
Øsmax | #VALUE! | mm | diamètre maximal corrigé Æs = Æs*.(fct,eff/2,9).h/10/(h-d) |  |  |  |  | vérif 1 | #VALUE! | #VALUE! | #VALUE!
| #VALUE! | [6 empty] | vérif 2 | #VALUE! | #VALUE! | #VALUE!
[8 empty] | s | OK | < Min[1,5e ; 200 mm]
A5 - Sans calcul direct selon EC2.3 - § 7.3.4 et Fig. 7.104N | [7 empty] | Æ | OK | < e/10
wk | 0.15 | mm | limite d'ouverture de fissure
ss | 129.4017 | MPa | = (As,rqd.ss) / As,prov
smax | #VALUE! | mm | Fig. 7.104N
| #VALUE! | #VALUE!
#VALUE!
A6 - Eurocode EC2-3 de base
h/e | 33.3333 |  | "hD/h" = h/e
wk1 | 0.058333 | mm | ouverture limite de fissure | [14 empty] | Calculs intermédiaires
wk | 0.14517 | mm | ouverture calculée de fissure | [15 empty] | bas | haut |  | A | B | A' | B'
| KO | [16 empty] | x | 0 | 5 | bas | 1 | 0 | 1 | 0 | 1.0753
| Changer diamètre et/ou espacement | [16 empty] | e | 1 | 215.476 | bas | -1 | 1 | 1 | 1 | -0.20013
A7 - Fasc. 74 (actuel) | [17 empty] | c | 1 | 0.61348 | haut | 0.006512 | -0.00081786 | 37.9731 | 302.3539 | 0
q | 1 |  | en traction simple | [14 empty] | s | 0 | -0.78971 | haut | -0.003665 | -0.0028471 | 170.1635 | 132.1904 | 0
ft28 | 2.1 | MPa | résistance à la traction du béton
sbt,lim | 2.31 | MPa | contrainte de traction limite du béton = 1,1q.ft28 | [14 empty] | 1 | 0 | 104N: 1; 1: 0
sbt | #VALUE! | MPa | = f/e contrainte traction béton | [14 empty] | -1 | 1 | bar: 104N to 1
| #VALUE! | [16 empty] | 0.006512 | -0.00081786 | 104N: 37.9731; 1: 302.3539
sst,lim | 174.9961 | MPa | = a.(h.ft28/Æ)0,5 + b.h avec h = 1,6 et b = 0 ou 30 | [14 empty] | -0.003665 | -0.0028471 | 104N: 170.1635; 1: 132.1904
sst | 129.4017 | MPa | = f / As,prov | [14 empty] | matrice inversée |  | 2: racines
| OK | [16 empty] | 0.99994 | -1.6211e-05 | 104N: 0.0028469; 1: -0.0065116; 2: 1.0752
[18 empty] | 0.99991 | 0.99997 | 104N: 0.002029; 1: -0.012205; 2: 0.87505
Résultats - Calcul des sollicitations | [5 empty] | cisaillement vmax | #VALUE! | MPa | [9 empty] | 5.8615e-05 | 1.6211e-05 | 104N: -0.0028469; 1: 0.0065116; 2: 5.9782e-05
Vos valeurs de la cote z : | [17 empty] | -2.6193e-05 | 6.6931e-07 | 104N: 0.0036649; 1: -0.00081769; 2: -2.8299e-05
cote | déformée | rotation | moment | eff. tr. | tension | contrainte | flexion | espacement
z | y | y' | M | V | f | s | As,vert | sv | [9 empty] | D | 8.7188
m | mm | rd/1000 | kNm | kN | kN/m | MPa | cm2 | < 3e et 400 mm ? | d | [8 empty] | la | 1.0746
1.93 | 0.62945 | -0.0034701 | 3.4456 | -3.0316 | -292.6928 | -1.9513 | #VALUE! | #VALUE! | 0.115 | [8 empty] | h2/eR | 16.6667 | 3: valeurs relatives
1.94 | 0.62946 | 0.0004644 | 3.4152 | -3.0454 | -292.6997 | -1.9513 | #VALUE! | #VALUE! | 0.115
1.95 | 0.62944 | 0.0043639 | 3.3846 | -3.0582 | -292.6885 | -1.9513 | #VALUE! | #VALUE! | 0.115 | [8 empty] | e | c | s | y" | y3 | z | y | y' | M | V | f | s
[26 empty] | M | V | f | s | bar: 4 to 5
Effort de traction maximal des cerces | [10 empty] | Un moment > 0 comprime la face intérieure | [6 empty] | 215.476 | 0.61348 | -0.78971 | 0 | 0 | 5 | -0.019996 | 0.46059 | 0 | 0 | 0.019996 | 0.019996
#VALUE! | #VALUE! | #VALUE! | #VALUE! | #VALUE! | #VALUE! | #VALUE! | #VALUE! | #VALUE! | #VALUE! |  | Une contrainte < 0 est une traction | [6 empty] | 164.7134 | 0.38187 | -0.92422 | 0.0017113 | 0.012153 | 4.75 | 0.076522 | 0.46087 | -0.0008468 | 0.0025111 | -0.076522 | -0.076522
[18 empty] | 125.9097 | 0.12286 | -0.99242 | 0.0053032 | 0.015019 | 4.5 | 0.17323 | 0.46251 | -0.0026242 | 0.0031034 | -0.17323 | -0.17323
Moment maximal en valeur absolue des armatures verticales | [17 empty] | 96.2474 | -0.14495 | -0.98944 | 0.0084236 | 0.0083073 | 4.25 | 0.27045 | 0.46583 | -0.0041682 | 0.0017165 | -0.27045 | -0.27045
#VALUE! | #VALUE! | #VALUE! | #VALUE! | #VALUE! | #VALUE! | #VALUE! | #VALUE! | #VALUE! | #VALUE! | [8 empty] | 73.5731 | -0.40237 | -0.91548 | 0.0086114 | -0.0085549 | 4 | 0.36849 | 0.47004 | -0.0042612 | -0.0017677 | -0.36849 | -0.36849
[18 empty] | 56.2405 | -0.63093 | -0.77584 | 0.0032406 | -0.036277 | 3.75 | 0.46734 | 0.47313 | -0.0016035 | -0.007496 | -0.46734 | -0.46734
cote | déformée | rotation | moment | eff. tr. | tension | contrainte | flexion | espacement | [9 empty] | 42.9912 | -0.81423 | -0.58055 | -0.010475 | -0.075353 | 3.5 | 0.56644 | 0.4718 | 0.0051835 | -0.01557 | -0.56644 | -0.56644
z | y | y' | M | V | f | s | As,vert,ELU | sv | [9 empty] | 32.8632 | -0.93911 | -0.34361 | -0.035362 | -0.12548 | 3.25 | 0.66441 | 0.46142 | 0.017498 | -0.025928 | -0.66441 | -0.66441
m | mm | rd/1000 | kNm | kN | kN/m | MPa | cm2 | < 3e et 400 mm ? | d | [8 empty] | 25.1211 | -0.99663 | -0.082025 | -0.073986 | -0.18475 | 3 | 0.75875 | 0.43607 | 0.03661 | -0.038176 | -0.75875 | -0.75875
5 | -0.012572 | 0.2427 | 0 | 0 | 5.8461 | 0.038974 | #VALUE! | #VALUE! | 0.115 | [8 empty] | 19.203 | -0.98265 | 0.18545 | -0.12813 | -0.24861 | 2.75 | 0.84561 | 0.38875 | 0.063403 | -0.051371 | -0.84561 | -0.84561
4.75 | 0.048112 | 0.24285 | -0.01492 | 0.10596 | -22.3723 | -0.14915 | #VALUE! | #VALUE! | 0.11 | [8 empty] | 14.6791 | -0.89819 | 0.43961 | -0.19799 | -0.30864 | 2.5 | 0.9196 | 0.31198 | 0.097969 | -0.063773 | -0.9196 | -0.9196
4.5 | 0.10891 | 0.24371 | -0.046237 | 0.13095 | -50.645 | -0.33763 | #VALUE! | #VALUE! | 0.11 | [8 empty] | 11.2209 | -0.74929 | 0.66224 | -0.28101 | -0.35124 | 2.25 | 0.97379 | 0.19878 | 0.13905 | -0.072577 | -0.97379 | -0.97379
4.25 | 0.17004 | 0.24546 | -0.073443 | 0.07243 | -79.0706 | -0.52714 | #VALUE! | #VALUE! | 0.11 | [8 empty] | 8.5775 | -0.54664 | 0.83737 | -0.37051 | -0.35646 | 2 | 1 | 0.044281 | 0.18334 | -0.073656 | -1 | -1
4 | 0.23169 | 0.24768 | -0.075081 | -0.074588 | -107.7341 | -0.71823 | #VALUE! | #VALUE! | 0.11 | [8 empty] | 6.5568 | -0.30477 | 0.95242 | -0.45389 | -0.29717 | 1.75 | 0.98942 | -0.15187 | 0.2246 | -0.061404 | -0.98942 | -0.98942
3.75 | 0.29384 | 0.24931 | -0.028254 | -0.31629 | -136.6343 | -0.9109 | #VALUE! | #VALUE! | 0.11 | [8 empty] | 5.0121 | -0.041047 | 0.99916 | -0.51087 | -0.139 | 1.5 | 0.93394 | -0.38228 | 0.25279 | -0.028722 | -0.93394 | -0.93394
3.5 | 0.35615 | 0.24861 | 0.091333 | -0.65699 | -165.6085 | -1.1041 | #VALUE! | #VALUE! | 0.115 | [8 empty] | 3.8313 | 0.22562 | 0.97421 | -0.51181 | 0.15823 | 1.25 | 0.82814 | -0.62782 | 0.25326 | 0.032694 | -0.82814 | -0.82814
3.25 | 0.41774 | 0.24314 | 0.30831 | -1.094 | -194.2512 | -1.295 | #VALUE! | #VALUE! | 0.115 | [8 empty] | 2.9287 | 0.47611 | 0.87939 | -0.41661 | 0.63713 | 1 | 0.67225 | -0.85279 | 0.20615 | 0.13165 | -0.67225 | -0.67225
3 | 0.47706 | 0.22978 | 0.64506 | -1.6108 | -221.8328 | -1.4789 | #VALUE! | #VALUE! | 0.115 | [8 empty] | 2.2388 | 0.69244 | 0.72147 | -0.17485 | 1.3364 | 0.75 | 0.47616 | -1 | 0.08652 | 0.27614 | -0.47616 | -0.47616
2.75 | 0.53167 | 0.20485 | 1.1171 | -2.1676 | -247.2265 | -1.6482 | #VALUE! | #VALUE! | 0.115 | [8 empty] | 1.7114 | 0.8591 | 0.51181 | 0.27207 | 2.2806 | 0.5 | 0.26438 | -0.98627 | -0.13463 | 0.47125 | -0.26438 | -0.26438
2.5 | 0.57819 | 0.1644 | 1.7262 | -2.6909 | -268.858 | -1.7924 | #VALUE! | #VALUE! | 0.115 | [8 empty] | 1.3082 | 0.96413 | 0.26542 | 0.98568 | 3.4658 | 0.25 | 0.081863 | -0.69963 | -0.48774 | 0.71614 | -0.081863 | -0.081863
2.25 | 0.61226 | 0.10474 | 2.4501 | -3.0624 | -284.7031 | -1.898 | #VALUE! | #VALUE! | 0.115 | [8 empty] | 1 | 1 | 0 | 2.0209 | 4.8396 | 0 | 0 | 0 | -1 | 1 | 0 | 0
2 | 0.62874 | 0.023333 | 3.2304 | -3.1079 | -292.3648 | -1.9491 | #VALUE! | #VALUE! | 0.115 | [10 empty] | 4: 0.62874; 5: 0.52693 | 17.6197 | 42.1949 | 292.3648 | 1.9491
1.75 | 0.62209 | -0.080023 | 3.9574 | -2.5909 | -289.2724 | -1.9285 | #VALUE! | #VALUE! | 0.115
1.5 | 0.58721 | -0.20144 | 4.4542 | -1.2119 | -273.0516 | -1.8203 | #VALUE! | #VALUE! | 0.115 | [8 empty] | 7.9559 | -0.48216 | 104N: 0.87608; 1: -0.39519; 2: -0.34771
1.25 | 0.52068 | -0.33082 | 4.4624 | 1.3795 | -242.1181 | -1.6141 | #VALUE! | #VALUE! | 0.115 | [8 empty] | 8.0419 | -0.49155 | 104N: 0.87085; 1: -0.3917; 2: -0.3493
1 | 0.42267 | -0.44936 | 3.6323 | 5.555 | -196.5415 | -1.3103 | #VALUE! | #VALUE! | 0.115 | [8 empty] | 8.1288 | -0.50088 | 104N: 0.86552; 1: -0.3882; 2: -0.35077
0.75 | 0.29938 | -0.52693 | 1.5245 | 11.6516 | -139.2111 | -0.92807 | #VALUE! | #VALUE! | 0.115
0.5 | 0.16623 | -0.5197 | -2.3721 | 19.8843 | -77.2956 | -0.5153 | #VALUE! | #VALUE! | 0.11 | [8 empty] | #VALUE! | #VALUE! | 104N: #VALUE!; 1: #VALUE!; 2: #VALUE!
0.25 | 0.051471 | -0.36866 | -8.5939 | 30.2177 | -23.9339 | -0.15956 | #VALUE! | #VALUE! | 0.11 | [8 empty] | #VALUE! | #VALUE! | 104N: #VALUE!; 1: #VALUE!; 2: #VALUE!
0 | 0 | 0 | -17.6197 | 42.1949 | 0 | 0 | #VALUE! | #VALUE! | 0.115
déformée
| y |  | tension |  | contrainte béton (MPa) | -fctm |  | moment |  | eff. tr.
-0.012572 | 5 | -5.8461 | 5 | 0.038974 | 5 |  | 0 | 5 | 0 | 5
0.048112 | 4.75 | 22.3723 | 4.75 | -0.14915 | 4.75 |  | -0.01492 | 4.75 | 0.10596 | 4.75
0.10891 | 4.5 | 50.645 | 4.5 | -0.33763 | 4.5 |  | -0.046237 | 4.5 | 0.13095 | 4.5
0.17004 | 4.25 | 79.0706 | 4.25 | -0.52714 | 4.25 |  | -0.073443 | 4.25 | 0.07243 | 4.25
0.23169 | 4 | 107.7341 | 4 | -0.71823 | 4 |  | -0.075081 | 4 | -0.074588 | 4
0.29384 | 3.75 | 136.6343 | 3.75 | -0.9109 | 3.75 |  | -0.028254 | 3.75 | -0.31629 | 3.75
0.35615 | 3.5 | 165.6085 | 3.5 | -1.1041 | 3.5 |  | 0.091333 | 3.5 | -0.65699 | 3.5
0.41774 | 3.25 | 194.2512 | 3.25 | -1.295 | 3.25 |  | 0.30831 | 3.25 | -1.094 | 3.25
0.47706 | 3 | 221.8328 | 3 | -1.4789 | 3 |  | 0.64506 | 3 | -1.6108 | 3
0.53167 | 2.75 | 247.2265 | 2.75 | -1.6482 | 2.75 |  | 1.1171 | 2.75 | -2.1676 | 2.75
0.57819 | 2.5 | 268.858 | 2.5 | -1.7924 | 2.5 |  | 1.7262 | 2.5 | -2.6909 | 2.5
0.61226 | 2.25 | 284.7031 | 2.25 | -1.898 | 2.25 |  | 2.4501 | 2.25 | -3.0624 | 2.25
0.62874 | 2 | 292.3648 | 2 | -1.9491 | 2 |  | 3.2304 | 2 | -3.1079 | 2
0.62209 | 1.75 | 289.2724 | 1.75 | -1.9285 | 1.75 |  | 3.9574 | 1.75 | -2.5909 | 1.75
0.58721 | 1.5 | 273.0516 | 1.5 | -1.8203 | 1.5 |  | 4.4542 | 1.5 | -1.2119 | 1.5
0.52068 | 1.25 | 242.1181 | 1.25 | -1.6141 | 1.25 |  | 4.4624 | 1.25 | 1.3795 | 1.25
0.42267 | 1 | 196.5415 | 1 | -1.3103 | 1 |  | 3.6323 | 1 | 5.555 | 1
0.29938 | 0.75 | 139.2111 | 0.75 | -0.92807 | 0.75 |  | 1.5245 | 0.75 | 11.6516 | 0.75
0.16623 | 0.5 | 77.2956 | 0.5 | -0.5153 | 0.5 |  | -2.3721 | 0.5 | 19.8843 | 0.5
0.051471 | 0.25 | 23.9339 | 0.25 | -0.15956 | 0.25 |  | -8.5939 | 0.25 | 30.2177 | 0.25
0 | 0 | 0 | 0 | 0 | 0 |  | -17.6197 | 0 | 42.1949 | 0
|  |  |  | -2.6 |  | 5
|  |  |  | -2.6 |  | 0
Note on A11: Norme NF EN 1992-3, § 7,3,1 (111) : En classe d'étanchéité 2, "il convient généralement d'éviter les fissures dont il est prévisible qu'elles traversent la section sur toute son épaisseur, à moins que des mesures appropriées aient été prises (par exemple revêtements ou joints munis de profilés d'étanchéité)."
Note on A16: Conditions d'encastrement en partie supérieure
Note on A17: Conditions d'encastrement en partie inférieure
Note on A90: = 50 MPa en classe 1 d'étanchéité = 0 en classe 2 d'étanchéité
Note on H129: Flexion dans un plan horizontal pour des armatures verticales
Note on J79: On devrait considérer fissure traversante, car des fissures verticales dues à la traction dans les cerces peuvent tomber au droit d'une barre verticale