## 1 travée
Ce document est protégé par le droit d’auteur © Henry Thonier - EGF
147 - Poutre-cloison isostatique (1 travée)
L'auteur n'est pas
Ln | 3.25 | m | portée entre nus |  |  |  | Ferraillage en 2 lits maximum |  |  |  | responsable de
h | 1.15 | m | hauteur totale | [7 empty] | l'utilisation faite
b | 0.2 | m | épaisseur de la poutre-cloison | [7 empty] | de ce programme
d1 | 0 | m | distance du centre de gravité des armatures inférieures au bas de la poutre | [7 empty] | H. Thonier
a0 | 0.75 | m | dimension du poteau dans le plan de la poutre-cloison
b0 | 0.75 | m | autre dimension du poteau (perpendiculaire au plan de la poutre)
cnom,trav,inf | 25 | mm | enrobage nominal inférieur en travée
cnom,app,lat | 50 | mm | enrobage nominal latéral sur appui
Matériaux
| ch. perm. | ch.var. | cote |  |  |  |  | fck | 25 | MPa | béton
| g | q | z |  |  |  |  | fyk | 500 | MPa | acier
| kN/m | kN/m | m |  |  |  |  | gC | 1.5 |  | béton
coeff. | 1.35 | 1.5 |  | kN/m | coeff.relev. |  |  | gS | 1.15 |  | acier
niv. 1 | 14.32 | 0 | 0.95 | 19.332 | 0 |  |  | fcd | 16.6667 | MPa | béton
niv. 2 |  |  |  | 0 | 1 |  |  | fyd | 434.7826 | MPa | acier
niv. 3 |  |  |  | 0 | 1 |  |  | fbd | 2.73 | MPa | adhérence béton
niv. 4 |  |  |  | 0 | 1 |  |  | hc | 1.15 | m | hauteur de calcul
|  |  | poids propre de la poutre-cloison gG.g0 | 7.7625 | kN/m
|  |  | Total | 27.0945 | kN/m
Armatures de tirant
T | 0.049145 | MN | effort de traction du tirant = P.cotq |  |  |  | L | 4 | m | portée de calcul
As | 1.1303 | cm2 | armature tirant = T/fyd |  |  |  | p | 0.027095 | MN/m | charge de calcul ELU = 1,35Sg+1,5Sq
soit | 1HA14 |  | 1er lit | 1.5394 | cm2 |  | P | 0.054189 | MN | réaction d'appui = p.L/2
|  |  | 2e lit | 0 | cm2 |  | K | 0.0081283 |  | = p.L2/(16b.fcd)
Ømax | 14 | mm | Total | 1.5394 | cm2 | OK | d1 | 0.04 | m | dist. de l'axe à la fib.inf. = cnom + Øt + Ø/2
[7 empty] | d | 1.11 | m | = h - d1
Armatures verticales et horizontales | [6 empty] | d2 | 0.0073718 | m | = 0,5[d - (d2-4K)0,5]
- Sections minimales § 9.7 (1) | [6 empty] | z | 1.1026 | m | = d - d2 ≤ 0,6 L
As,min | 2 | cm2/m par face et par direction = Max[1,5 cm2/m ; 0,1%] |  |  |  |  | tanq | 1.1026 |  | = 4z/L
As,min,hor | 4 | cm2/m horizontalement |  |  |  |  | q | 47.7944 | ° | inclinaison des bielles moyennes
As,min,ver | 4 | cm2/m verticalement
- Armatures de suspente éventuelles § 6.2.1 (9)
prel | 0 | kN/m | [10 empty] | 1er lit | 1 | 14 | 0 | 0
As,rel | 0 | cm2/m | = prel/fyd | [6 empty] | Ø | Longueur | Poids | 2e lit | 0 | 0 | 0 | 0
[10 empty] | #VALUE! | #VALUE! | #VALUE! |  | Ømax | 14
- Armatures de reprise des efforts de traction intermédiaires (Eq. 6.59) | [9 empty] | #VALUE! | #VALUE! | #VALUE!
C1 | 0.073155 | MN | effort de compression dans la bielle inclinée = P/sinq | [6 empty] | #VALUE! | #VALUE! | #VALUE!
a | 0.021947 | m | largeur d'action minimale de la bielle = C1/(b.fcd) | [6 empty] | #VALUE! | #VALUE! | #VALUE!
H | 1.4886 | m | longueur de la bielle inclinée = z/sinq | [6 empty] | #VALUE! | #VALUE! | #VALUE! |  | Ln/3 |  | diam | lin | poids | #VALUE! | #VALUE!
T1 | 0.0181 | MN | effort de traction transversale = 0,25C1(1-0,7a/H) | [6 empty] | total | #VALUE! | #VALUE! |  | 1.0833 | 1 | 6 | #VALUE! | #VALUE! | #VALUE! | #VALUE!
As,int | 0.55934 | cm2/m | section d'armatures nécessaires inclinées de q sur la verticale sur largeur H/2 | [7 empty] | Ø moyen | #VALUE! |  |  | 2 | 8 | #VALUE! | #VALUE! | #VALUE! | #VALUE!
As,int,hor | 0.30691 | cm2/m | section d'armatures nécessaires horizontales = As,int.sin2q | [6 empty] | densité (hors poteaux) | #VALUE! | kg/m3 |  |  | 3 | 10 | #VALUE! | #VALUE! | #VALUE! | #VALUE!
As,int,ver | 0.25243 | cm2/m | section d'armatures nécessaires verticales = As,int.cos2q | [11 empty] | 4 | 12 | #VALUE! | #VALUE! | #VALUE! | #VALUE!
[15 empty] | 5 | 14 | #VALUE! | #VALUE! | #VALUE! | #VALUE!
- Armatures nécessaires globales | [14 empty] | 6 | 16 | #VALUE! | #VALUE! | #VALUE! | #VALUE!
As,hor | 4 | cm2/m | = Max[As,int,hor ; As,min,hor] | [11 empty] | 7 | 20 | #VALUE! | #VALUE! | #VALUE! | #VALUE!
As,ver | 4 | cm2/m | = Max[As,int,hor + As,rel ; As,min,hor] |  |  |  | vert. | 13 cadres HA8 x 2.4 m (100x1050), esp. = 250 | [6 empty] | 8 | 25 | #VALUE! | #VALUE! | #VALUE! | #VALUE!
cadres | 8 |  | diamètre choisi |  |  |  | hor. | 4 cadres HA8 x 9.6 m (100x4650), esp. = 250 |  |  |  |  | mandrins |  | 9 | 32 | #VALUE! | #VALUE! | #VALUE! | #VALUE!
s1 | 251 | mm | espacement des barres réparties horizontales | [9 empty] | NF A35-027 |  | 10 | 40 | #VALUE! | #VALUE! | #VALUE! | #VALUE!
s2 | 251 | mm | espacement des cadres verticaux | [9 empty] | 20 |  |  | total | #VALUE! | #VALUE!
25
Ancrage à l'appui | [12 empty] | 30
Lbd = (cnom + Øt + Ø/2) + (b - cnom - Ø - Øm/2) + 0,75p(Ø + Øm)/2 + l.Ø | [12 empty] | 40
- Longueur d'ancrage |  |  | (crochet à 135°) | [9 empty] | 50
| 1er lit | 2e lit | [10 empty] | 70
cd | 58 |  | mm | =Min[ (b - cnom -2Øt - n1.Ø1 - n2.Ø2) / (n1 +n2 -1) ; cnom +Øt] | [8 empty] | 100
a1 | 0.7 |  |  | = 0,7 si cd > 3Ø, sinon = 1 | [8 empty] | 150
a2 | 0.82857 |  |  | = 1 - 0,15(cd/(3Ø)-1) | [8 empty] | 200
pr | 0.096336 |  | MPa | pression verticale = P/(a.b) | [8 empty] | 250
a5 | 0.99615 |  |  | coefficients Tab. 8.2 | [8 empty] | 300
a2.a3.a5 | 0.82538 |  |  | d° | [8 empty] | 400
a | 0.57777 |  |  | produit des coefficients | [8 empty] | 500 |  |  |  | phi1 | phi2 | phi max | phim | l.Ø | retour | droite | long | n1 | n2 | lin1 | lin2 | esp
Lbd | 236.4791 |  | mm | longueur d'ancrage du crochet = 0,25a.Ø.fyd/(fbd).(As,rqd/As,prov) ≥ 10Ø et 100 mm | [11 empty] | 1er lit | 14 | 0 | 14 | #VALUE! | #VALUE! | #VALUE! | 4650 | #VALUE! | 1 | 0 | #VALUE! | #VALUE!
l.Ø | #VALUE! |  | mm | longueur droite après courbure | [11 empty] | 2e lit | 0 | 0 | 0 |  |  | 0 | 4590 | 0 | 0 | 0 | 0 | 0
Øm,rqd | #VALUE! |  | mm | #VALUE! | [11 empty] | vert | 8 |  |  |  |  | 100 | 1050 | 2400 | 13 |  | 31200 |  | 250
Øm,prov | #VALUE! |  | mm | diamètre du mandrin de cintrage retenu (NF A-35-027) | [5 empty] | #VALUE! | [5 empty] | hor | 8 |  |  |  |  | 100 | 4650 | 9600 | 4 |  | 38400 |  | 250
| #VALUE! | [9 empty] | #VALUE! | [5 empty] | 1 | 2 | 3 | 4 | 5 | 6 | 7 | 8 | 9 | 10 | 11 | 12 | 13
1er lit
Note on B5: hauteur >= L/3 z sera limité à 0,6L
Note on B7: Distance du centre de gravité des armatures inférieures du tirant à la fibre inférieure si imposée, sinon écrire 0 pour que le programme calcule cette valeur
Note on B11: Enrobage nominal latéral. L'enrobage nominal inférieur étant supposé assuré par l'appui et n'est pas pris en compte. Si l'extrémité de la poutre-cloison est insérée dans un voile perpendiculaire, prendre cnom égal à 4 fois le diamètre maximal des barres longitudinales. Si l'extrémité de la poutre-cloison est insérée dans un poteau, en tenir compte dans la détermination de cnom.
Note on B26: de la forme nHAØ avec n < 10 et Ø > 8
Note on B60: cd = Min[ demi-distance libre entre les barres ; enrobage latéral] L'enrobage inférieur des barres inférieures est assuré par la présence de l'appui.
Note on D13: à compter à partir du bas de la poutre-cloison

## 2 travées
Ce document est protégé par le droit d’auteur © Henry Thonier - EGF
147 - Poutre-cloison de 2 travées | [18 empty] | Caractéristiques des bétons
[11 empty] | L'auteur n'est pas | [7 empty] | fck | fctm | Ecm | ecu1 | ec1 | ecu2 | ec2 | n
L | 5 | m | portée entre nus travée 1 |  |  | Ferraillage en 2 lits maximum |  |  |  |  | responsable de | [7 empty] | 12 | 1.6 | 27 | 3.5 | 1.8 | 3.5 | 2 | 2
L' | 5 | m | portée entre nus travée 2 | [7 empty] | l'utilisation faite | [7 empty] | 16 | 1.9 | 29 | 3.5 | 1.9 | 3.5 | 2 | 2
a0,g | 0.4 | m | dimension du poteau gauche dans le plan de la poutre-cloison | [7 empty] | de ce programme | [7 empty] | 20 | 2.2 | 30 | 3.5 | 2 | 3.5 | 2 | 2
a0,c | 0.5 | m | dimension du poteau central dans le plan de la poutre-cloison | [7 empty] | H. Thonier | [7 empty] | 25 | 2.6 | 31 | 3.5 | 2.1 | 3.5 | 2 | 2
a0,d | 0.4 | m | dimension du poteau droit dans le plan de la poutre-cloison | [15 empty] | 30 | 2.9 | 33 | 3.5 | 2.2 | 3.5 | 2 | 2
b0,g | 0.4 |  | dimension du poteau gauche dans le plan perpendiculaire | [15 empty] | 35 | 3.2 | 34 | 3.5 | 2.25 | 3.5 | 2 | 2
b0,c | 0.5 |  | dimension du poteau central dans le plan perpendiculaire | [15 empty] | 40 | 3.5 | 35 | 3.5 | 2.3 | 3.5 | 2 | 2
b0,d | 0.4 |  | dimension du poteau droit dans le plan perpendiculaire | [15 empty] | 45 | 3.8 | 36 | 3.5 | 2.4 | 3.5 | 2 | 2
h | 14.7 | m | hauteur totale | [15 empty] | 50 | 4.1 | 37 | 3.5 | 2.45 | 3.5 | 2 | 2
b | 0.3 | m | épaisseur de la poutre-cloison | [15 empty] | 55 | 4.2 | 38 | 3.2 | 2.5 | 3.1 | 2.2 | 1.75
d1 | 0 | m | distance du centre de gravité des armatures inférieures au bas de la poutre 96 mm | [10 empty] | portées de calcul travée L | 5.45 | m |  |  | 60 | 4.4 | 39 | 3 | 2.6 | 2.9 | 2.3 | 1.6
cnom,trav,inf | 25 | mm | enrobage nominal inférieur en travée | [15 empty] | 70 | 4.6 | 41 | 2.8 | 2.7 | 2.7 | 2.4 | 1.45
cnom,app,lat | 75 | mm | enrobage nominal latéral sur appui | [10 empty] | portées de calcul travée L' | 5.45 | m |  |  | 80 | 4.8 | 42 | 2.8 | 2.8 | 2.6 | 2.5 | 1.4
[14 empty] | bras de levier z limité à 0,6L | 3.27 | m Min[0,6L ; 0,6L' ; 0,9h] |  |  | 90 | 5 | 44 | 2.8 | 2.8 | 2.6 | 2.6 | 1.4
Charges travée gauche | [6 empty] | Charges travée droite | [6 empty] | hauteur de calcul | 3.6333 | m Min[[z/(0,9 ; h]
| ch. perm. | ch.var. | cote |  |  |  |  | ch. perm. | ch.var. | cote
| g | q | z |  |  |  |  | g | q | z |  |  |  | Matériaux
| kN/m | kN/m | m | ELU |  |  |  | kN/m | kN/m | m |  |  |  | fck | 25 | MPa | béton
coeff. | 1.35 | 1.5 |  | kN/m | coeff.relev. |  | coeff. | 1.35 | 1.5 |  | kN/m | coeff.relev. |  | fyk | 500 | MPa | acier
niv. 1 | 184.8 | 66 | 5.4 | 348.48 | 0 |  | niv. 1 | 184.8 | 66 | 5.4 | 348.48 | 0 |  | gC | 1.5 |  | béton
niv. 2 | 46.2 | 16.5 | 0.1 | 87.12 | 1 |  | niv. 2 | 46.2 | 16.5 | 0.1 | 87.12 | 1 |  | gS | 1.15 |  | acier
niv. 3 | 46.2 | 16.5 | 2.7 | 87.12 | 0.17431 |  | niv. 3 | 46.2 | 16.5 | 2.7 | 87.12 | 0.17431 |  | fcd | 16.6667 | MPa | béton
niv. 4 |  |  |  | 0 | 1 |  | niv. 4 |  |  |  | 0 | 1 |  | fyd | 434.7826 | MPa | acier
p.p. | 110.25 |  |  | 148.8375 |  |  | p.p. | 110.25 |  |  | 148.8375 |  |  | fbd | 2.73 | MPa | adhérence béton
|  |  | Total | 671.5575 | [5 empty] | Total | 522.72 |  |  | Lbrqd,fyd/Ø | 39.8153 | long. d'ancrage de base
= 4z/L
| Travées | [8 empty] | Travées |  |  |  | Travées | [12 empty] | sc | #REF! | < 16,7
Cas 1 | gauche | droite | [6 empty] | Cas 2 | gauche | droite |  | Cas 3 | gauche | droite
g0 | 110.25 | 110.25 | kN/m | poids propre de la poutre-cloison |  |  |  |  | g0 | 110.25 | 110.25 | kN/m | g0 | 110.25 | 110.25 | kN/m
p | 0.67156 | 0.67156 | MN/m | charge de calcul ELU = 1,35Sg+1,5Sq |  |  |  |  | p | 0.67156 | 0.52306 | MN/m | p | 0.52306 | 0.67156 | MN/m
0.26667
M2 | -1.9684 | m | moment sur appui intermédiaire | [6 empty] | M2 | -1.7508 | m |  | M2 | -1.7508 | m
R1 | 1.4688 | MN | réaction d'appui gauche | [6 empty] | R1 | 1.5087 | MN |  | R1 | 1.1041 | MN
R2 | 4.3824 | MN | réaction d'appui central | [6 empty] | R2 | 3.8978 | MN |  | R2 | 3.8978 | MN
R3 | 1.4688 | MN | réaction d'appui droit | [6 empty] | R3 | 1.1041 | MN |  | R3 | 1.5087 | MN
Q | 0.36118 | 0.36118 | MN | [5 empty] | Q | 0.32125 | 0.32125 | MN | Q | 0.32125 | 0.32125 | MN
travée | gauche | droite | [6 empty] | travée | gauche | droite |  | travée | gauche | droite
P | 1.83 | 1.83 | MN | charge en tête de bielle |  |  |  |  | P | 1.83 | 1.4253 | MN | P | 1.4253 | 1.83 | MN
d | 3.1745 | 3.1745 | MN | hauteur utile = h - d1 |  |  |  |  | d | 3.1745 | 3.1745 | MN | d | 3.1745 | 3.1745 | MN
d1 | 95.5 | 95.5 | mm | distance du cdg des armatures inférieures à la fibre inf. |  |  |  |  | d1 | 95.5 | 95.5 | mm | d1 | 95.5 | 95.5 | mm
tanq1 | 2.4 | 2.4 |  | = 4z / L |  |  |  |  | tanq1 | 2.4 | 2.4 |  | tanq1 | 2.4 | 2.4
q1 | 67.3801 | 67.3801 | ° | inclinaison des bielles |  |  |  |  | q1 | 67.3801 | 67.3801 | ° | q1 | 67.3801 | 67.3801 | °
| Cas de charge 1 | [6 empty] | Cas de charge 2 |  |  |  | Cas de charge 3
| les deux travées chargées | [6 empty] | travée gauche chargée |  |  |  | travée gauche déchargée
[8 empty] | travée droite déchargée |  |  |  | travée droite chargée
Schéma 1 | [8 empty] | Schéma 1 |  |  |  | Schéma 1
travée | gauche | droite | [6 empty] | travée | gauche | droite |  | travée | gauche | droite
C1 | 0.7625 | 0.7625 | MN | effort de compr.de la bielle hor. sup. = P.cotq1 |  |  |  |  | C1 | 0.7625 | 0.59389 | MN | C1 | 0.59389 | 0.7625 | MN
T1 | 0.7625 | 0.7625 | MN | = C1 |  |  |  |  | 3 | 0.7625 | 0.59389 | MN | T1 | 0.59389 | 0.7625 | MN
C2 | 1.9825 | 1.9825 | MN | effort dans la bielle inclinée = P/sinq1 |  |  |  |  | C2 | 1.9825 | 1.5441 | MN | C2 | 1.5441 | 1.9825 | MN
Schéma 2 | [8 empty] | Schéma 2 |  |  |  | Schéma 2 | [7 empty] | Armatures travée gauche |  |  |  | Armatures travée droite |  |  |  | Armatures chapeaux |  |  |  | Armatures sup. gauches éventuelles |  |  |  | Armatures droites sup éventuelles
tanq2 | 0.8 | 0.8 |  | = 4z/(3L) |  |  |  |  | tanq2 | 0.8 | 0.8 |  | tanq2 | 0.8 | 0.8 | [5 empty] | 3 | 25 | 0 | 0 | 3 | 25 | 0 | 0 | 3 | 25 | 0 | 0 | 2 | 12 | 0 | 0 | 2 | 12 | 0 | 0
q2 | 38.6598 | 38.6598 | ° | inclinaison des bielles |  |  |  |  | q2 | 38.6598 | 38.6598 | ° | q2 | 38.6598 | 38.6598 | ° |  |  |  |  | 0 | 0 | 0 | 0 | 0 | 0 | 0 | 0 | 0 | 0 | 0 | 0 | 0 | 0 | 0 | 0 | 0 | 0 | 0 | 0
C4 | 0.15049 | 0.15049 | MN | = Q/tanq1 |  |  |  |  | C4 | 0.13385 | 0.13385 | MN | C4 | 0.13385 | 0.13385 | MN |  |  |  |  | 14.7262 | cm2 |  |  | 14.7262 | cm2 |  |  | 14.7262 | cm2 |  |  | 2.2619 | cm2 |  |  | 2.2619 | cm2
T2 | -0.39128 | -0.39128 | MN | = -Q/sinq1 |  |  |  |  | T2 | -0.34802 | -0.34802 | MN | T2 | -0.34802 | -0.34802 | MN |  |  |  |  | 0 | cm2 |  |  | 0 | cm2 |  |  | 0 | cm2 |  |  | 0 | cm2 |  |  | 0 | cm2
T3 | -0.60197 | -0.60197 | MN | = -Q.(cotq1 +cotq2) |  |  |  |  | T3 | -0.53542 | -0.53542 | MN | T2 | -0.53542 | -0.53542 | MN |  |  |  |  | 25 | phimax |  |  | 25 | phimax |  |  | 25 | phimax |  |  | 12 | phimax |  |  | 12 | phimax
C3 | 0.57818 | 0.57818 | MN | = Q / sinq2 |  |  |  |  | C3 | 0.51425 | 0.51425 | MN | C3 | 0.51425 | 0.51425 | MN |  |  |  |  | 3 | nombre |  |  | 3 | nombre |  |  | 3 | nombre |  |  | 2 | nombre |  |  | 2 | nombre
[20 empty] | 1er lit | 3HA25 |  |  |  | 3HA25 |  |  |  | 3HA25 |  |  |  | 2HA12 |  |  |  | 2HA12
Armatures de tirant inférieur | [5 empty] | Armatures de tirant supérieur |  |  |  | En partie supérieure hors tirant | [9 empty] | 2e lit
travée | gauche | droite |  |  |  | Effort T3 | 0.60197 | MN |  | C1 + T3 | 0.22708 | 0.058473 | MN
Effort F | 0.62864 | 0.62864 | MN | = T1+ C4 | [5 empty] | As | 0 | 0 | cm2
| Travée |  |  |  | Travée |  |  |  | Chapeaux sur |  |  | Armatures sup. entre appuis de rive et chapeaux centraux
| gauche |  |  |  | droite |  |  |  | appui central |  |  |  | travée gauche |  |  | travée droite
As,rqd | 14.4588 | cm2 |  | As,rqd | 14.4588 | cm2 |  | As,rqd | 13.8454 | cm2 |  | As,rqd | 0 | cm2 |  | 0 | cm2
1er lit | 3HA25 |  |  | 1er lit | 3HA25 |  |  | 1er lit | 3HA25 |  |  | 1er lit | 2HA12 |  |  | 2HA12
2e lit |  |  |  | 2e lit |  |  |  | 2e lit
Ømax | 25 | mm |  | Ømax | 25 | mm |  | Ømax | 25 | mm |  | Ømax | 12 | mm |  | 12 | mm
As,prov | 14.7262 | cm2 |  | As,prov | 14.7262 | cm2 |  | As,prov | 14.7262 | cm2 |  | As,prov | 2.2619 | cm2 |  | 2.2619 | cm2
| OK |  |  |  | OK |  |  |  | OK |  |  |  | OK |  |  | OK
[10 empty] | Ø | Longueur | Poids
Armatures verticales et horizontales | [9 empty] | mm | m | kg
- Sections minimales § 9.7 (1) | [9 empty] | #VALUE! | #VALUE! | #VALUE!
travée | gauche | droite | [7 empty] | #VALUE! | #VALUE! | #VALUE!
As,min | 3 | 3 | cm2/m par face et par direction = Max[1,5 cm2/m ; 0,1%] | [6 empty] | #VALUE! | #VALUE! | #VALUE!
As,min,hor | 6 | 6 | cm2/m horizontalement | [6 empty] | #VALUE! | #VALUE! | #VALUE!
As,min,ver | 6 | 6 | cm2/m verticalement | [6 empty] | #VALUE! | #VALUE! | #VALUE! | [12 empty] | diam | lin | poids | #VALUE! | #VALUE!
[10 empty] | #VALUE! | #VALUE! | #VALUE! | [11 empty] | 1 | 6 | #VALUE! | #VALUE! | #VALUE! | #VALUE!
- Armatures de suspente éventuelles § 6.2.1 (9) | [9 empty] | #VALUE! | #VALUE! | #VALUE! | [11 empty] | 2 | 8 | #VALUE! | #VALUE! | #VALUE! | #VALUE!
prel | 102.3061 | 102.3061 | kN/m | planchers inférieurs à relever | [5 empty] | total | #VALUE! | #VALUE! | [11 empty] | 3 | 10 | #VALUE! | #VALUE! | #VALUE! | #VALUE!
As,rel | 2.353 | 2.353 | cm2/m | = prel/fyd | [6 empty] | Ø moyen | #VALUE! | mm | [10 empty] | 4 | 12 | #VALUE! | #VALUE! | #VALUE! | #VALUE!
[10 empty] | densité (hors poteaux) | #VALUE! | kg/m3 | [11 empty] | 5 | 14 | #VALUE! | #VALUE! | #VALUE! | #VALUE!
- Armatures de reprise des efforts de traction intermédiaires (Eq. 6.59) | [9 empty] | sur | 3.6333 | m de hauteur | [11 empty] | 6 | 16 | #VALUE! | #VALUE! | #VALUE! | #VALUE!
F1 | 1.6345 | 1.6345 | MN | effort de compression dans la bielle inclinée F1 = C2 +T2 | [19 empty] | 7 | 20 | #VALUE! | #VALUE! | #VALUE! | #VALUE!
a | 0.32689 | 0.425 | m | largeur d'action de la bielle = Max[a'.sinq1 ; F1/(b.fcd) | [19 empty] | 8 | 25 | #VALUE! | #VALUE! | #VALUE! | #VALUE!
H | 3.5425 | 3.5425 | m | longueur de la bielle inclinée = z/sinq1 | [19 empty] | 9 | 32 | #VALUE! | #VALUE! | #VALUE! | #VALUE!
T1 | 0.35753 | 0.40151 | MN | effort de traction transversale = 0,25F1(1-0,7a/H)2 | [19 empty] | 10 | 40 | #VALUE! | #VALUE! | #VALUE! | #VALUE!
As,int | 4.6426 | 5.2137 | cm2/m | section d'armatures nécessaires inclinées de q1 sur la verticale sur largeur H/2= T1/(fyd.H/2) | [15 empty] | cadres verticaux | gauche | droit |  |  | total | #VALUE! | #VALUE!
As,int,hor | 3.9559 | 4.4425 | cm2/m | section d'armatures nécessaires horizontales = As,int.sin2q1 | [15 empty] | haut | 3583 | 3583
As,int,ver | 3.0398 | 3.1243 | cm2/m | section d'armatures nécessaires verticales = As,int.cos2q1 | [15 empty] | larg | 250 | 250
[20 empty] | long | 7766 | 7766
- Armatures nécessaires globales | [19 empty] | nbre | 30 | 30
As,hor | 6 | 6 | cm2/m | = Max[As,int,hor ; As,min,hor] | [7 empty] | Armatures verticales | [12 empty] | nbre | phi | L
As,ver | 6 | 6 | cm2/m | = Max[As,int,hor + As,rel ; As,min,hor] | [6 empty] | Travée 1 | #VALUE! | [12 empty] | 3 | 25 | #VALUE! |  | #VALUE!
cad.HA | 8 | 8 | mm | diamètre choisi | [6 empty] | Travée 2 | #VALUE! | [7 empty] | U horizontaux | gauche | droit |  |  | 0 | 0 | #VALUE!
s1 | 167.5516 | 167.5516 | mm | espacement des barres réparties horizontales | [15 empty] | haut | 5510 | 5510 |  |  | 0 | 0 | #VALUE!
s2 | 167.5516 | 167.5516 | mm | espacement des cadres verticaux | [15 empty] | larg | 250 | 250 |  |  | 0 | 0 | #VALUE!
[12 empty] | Armatures horizontales | [7 empty] | long | 11620 | 11620 |  |  | 3 | 25 | #VALUE! |  | #VALUE!
Ancrage aux appuis de rive | [10 empty] | Travée 1 | 22 U HA8 x 11.62 m (250 x 5510) | [7 empty] | nbre | 22 | 22 |  |  | 0 | 0 | #VALUE!
travée | gauche | droite | [8 empty] | Travée 2 | 22 U HA8 x 11.62 m (250 x 5510) | [12 empty] | 0 | 0 | #VALUE!
- Longueur d'ancrage |  |  | Lbd = (cnom + Øt + Ø/2) + (b - cnom - Ø - Øm/2) + 0,75p(Ø + Øm)/2 + l.Ø | [21 empty] | 0 | 0 | #VALUE!
cd | 29.5 | 29.5 | mm | = Min¦(b - 2cnom -2Øt - n1.Ø1 - n2.Ø2) / (n1 +n2 -1) ; cnom + Øt ] | [20 empty] | 3 | 25 | #VALUE! |  | #VALUE!
a1 | 1 | 1 |  | = 0,7 si cd > 3Ø, sinon = 1 | [20 empty] | 0 | 0 | #VALUE!
a2 | 1 | 1 |  | = 1 - 0,15(cd/(3Ø)-1) | [11 empty] | Armatures inférieures |  |  |  | 1,1fcd | 18.3333 |  |  |  | 0 | 0 | #VALUE!
pr | 9.4297 | 9.4297 | MPa | pression verticale = R/(a.b) | [10 empty] | travée | gauche | droite |  |  | long. droite | 6059.1146 | 6059.1146 |  |  | 0 | 0 | #VALUE!
a5 | 0.7 | 0.7 |  | coeffcients Tab. 8.2 = 1 -0,04pr | [10 empty] | Lbd | 684.1146 | 684.1146 | mm |  | long. totale | #VALUE! | #VALUE! |  |  | 2 | 12 | #VALUE! |  | #VALUE!
a2.a3.a5 | 0.7 | 0.7 |  | d° (a2 = 1) | [10 empty] | long. droite | #VALUE! | #VALUE! | mm | [6 empty] | 0 | 0 | #VALUE!
a | 0.7 | 0.7 |  | produit des coefficients | [10 empty] | long. totale | #VALUE! | #VALUE! | mm | [6 empty] | 0 | 0 | 0
Lbd | 684.1146 | 684.1146 | mm | longueur d'ancrage du crochet = 0,25a.Ø.fyd/(fbd).(As,rqd/As,prov) ≥ 10Ø et 100 mm | [10 empty] | retour hors tout | #VALUE! | #VALUE! | mm |  | chapeaux | gauche | centre | droit |  | 0 | 0 | 0
l.Ø | #VALUE! | #VALUE! | mm | longueur droite après courbure | [15 empty] | Ømax | 12 | 25 | 12 |  | 2 | 12 | #VALUE! |  | #VALUE! | 22 U HA8 x 11.62 m (250 x 5510)
Øm,rqd | #VALUE! | #VALUE! | mm | #VALUE! | [15 empty] | long dr | 3605 | 4990.7629 | 3605 |  | 0 | 0 | #VALUE!
Øm,prov | #VALUE! | #VALUE! | mm | diamètre du mandrin de cintrage retenu (NF A-35-027) | [15 empty] | retour | 96 | 0 | 96 |  | 0 | 0 | 0
[11 empty] | #VALUE! | [5 empty] | #VALUE! |  |  | long tot | #VALUE! | #VALUE! | #VALUE! |  | 0 | 0 | 0
| Armatures inférieures | [10 empty] | #VALUE! |  |  | #VALUE! | [9 empty] | 30 | 8 | #VALUE! |  | #VALUE!
Travée 1 | #VALUE! | [10 empty] | 3HA25 |  |  | 3HA25 | [9 empty] | 22 | 8 | 11620 |  | 22 U HA8 x 11.62 m (250 x 5510)
Travée 2 | #VALUE! | [10 empty] | (1er lit) |  |  | (1er lit) | [9 empty] | 30 | 8 | #VALUE! |  | #VALUE!
[25 empty] | 22 | 8 | 11620 |  | 22 U HA8 x 11.62 m (250 x 5510)
Armatures supérieures de chapeaux
Appui 1 | #VALUE!
Appui 2 | #VALUE! | [7 empty] | barres droites centrées sur l'appui intermédiaire
Appui 3 | #VALUE!
Contraintes béton à la jonction poutre-poteau (MPa)
| poteau | poutre
appui 1 | 9.1801 | 12.2401 | OK
appui 2 | 17.5294 | 29.2157 | Attention contrainte poteau |  |  | , remonter le poteau dans la hauteur du 1er niveau de la poutre-cloison
appui 3 | 9.1801 | 12.2401 | OK
Note on A22: Possibilité d'introduire des charges linéaires et leur altitude (niveaux) pour une poutre -cloison correspondant à plusieurs hauteurs d'étage
Note on B12: La hauteur sera limitée par le programme de façon à ce que z ≤ 0,6h
Note on B14: Distance du centre de gravité des armatures inférieures du tirant à la fibre inférieure si imposée, sinon écrire 0 pour que le programme calcule cette valeur
Note on B16: Enrobage nominal latéral. L'enrobage nominal inférieur étant supposé assuré par l'appui et n'est pas pris en compte. Si l'extrémité de la poutre-cloison est insérée dans un voile perpendiculaire, prendre cnom égal à 4 fois le diamètre maximal des barres longitudinales. Si l'extrémité de la poutre-cloison est insérée dans un poteau, en tenir compte dans la détermination de cnom.
Note on B47: tenant compte des déformations d'effort tranchant
Note on B56: Distance du centre de gravité des armatures inférieures du tirant à la fibre inférieure si imposée, sinon écrire 0 pour que le programme calcule cette valeur
Note on B86: de la forme nHAØ avec n < 10 et Ø > 8 minimum 2 barres pour cette case
Note on B122: cd =Min[ demi-distance libre entre les barres ; enrobage latéral]
Note on C86: si le premier lit comporte deux diamètres différents, par exemple 2HA25+1HA20
Note on D19: à compter à partir du bas de la poutre-cloison
Note on D145: On a le droit à une majoration de 10% si l'inclinaison entre bielles et tirants > à 55° § 6.5.4 (5)
Note on D146: +10% § 6.5.4 (5)
Note on D147: On a le droit à une majoration de 10% si l'inclinaison entre bielles et tirants > à 55° § 6.5.4 (5)
Note on F86: de la forme nHAØ avec n < 10 et Ø > 8
Note on J86: de la forme nHAØ avec n < 10 et Ø > 8
Note on K19: à compter à partir du bas de la poutre-cloison
Note on K56: Distance du centre de gravité des armatures inférieures du tirant à la fibre inférieure si imposée, sinon écrire 0 pour que le programme calcule cette valeur
Note on L56: Distance du centre de gravité des armatures inférieures du tirant à la fibre inférieure si imposée, sinon écrire 0 pour que le programme calcule cette valeur
Note on N86: de la forme nHAØ avec n < 10 et Ø > 8
Note on O56: Distance du centre de gravité des armatures inférieures du tirant à la fibre inférieure si imposée, sinon écrire 0 pour que le programme calcule cette valeur
Note on P56: Distance du centre de gravité des armatures inférieures du tirant à la fibre inférieure si imposée, sinon écrire 0 pour que le programme calcule cette valeur
Note on Q86: de la forme nHAØ avec n < 10 et Ø > 8