## Calcul
Ce document est protégé par le droit d’auteur © Henry Thonier - EGF
151 - Centre de torsion général d'un ensemble de voiles | [7 empty] | H. Thonier |  | L'auteur n'est pas | [8 empty] | Exemple - Tome 4 - p. 1310
Prendre l'origine des coordonnées à l'angle inférieur gauche du bâtiment | [9 empty] | responsable de |  |  |  | Exemple (voir figure ci-jointe à droite) |  |  |  |  | Conception et calvcul ds structures de bâtiment
[10 empty] | l'utilisation faite | [8 empty] | H. Thonier - Presses des Ponts - 1996
Efforts pour chaque voile suivant les axes de coordonnées Oxy | [9 empty] | de ce programme |  |  |  | Pour le vent N-S : un voile simple et 2 voiles composés
|  |  |  | N° du voile | [9 empty] | Pour un effort agissant H = 32,3 kN
| Nota- | Formule | Unité | 1 | 2 | 3 | 4 | 5 | 6
| tions | [15 empty] | 1 | 2 | 3 | 4 | 5 | 6
inerties principales | I'xi | Voir n° 150 et n° 198 | m4 | 4.024 |  | 2.5837 |  |  |  | Dimensions du bâtiment
(pour un voile composé, voir n° 150) | I'yi | d° | m4 | 1.1405 |  | 0.4434 |  |  |  |  | A (// Ox) | 26 | m |  |  | inerties principales | 1: 4.024; 3: 2.5837
ou bien dimensions | ti | donnée | m |  | 0.15 | [5 empty] | B (// Oy) | 14 | m |  |  | (pour un voile composé) | 1: 1.1405; 3: 1.1405
(pour un voile-rectangle) | hi | donnée | m |  | 5.8 | [10 empty] | ou bien dimensions | 2: 0.15
angle (Oy,axe) | qi | N° 150 | ° | 0 | 165 | 0 | [9 empty] | (pour un voile simple) | 2: 5.8
centres de torsion | x0i | calculé | m | 4 | 12 | 21.6275 | [9 empty] | angle (Oy,axe) en ° | 1: 4.0646e-15; 2: 165; 3: 0
| y0i | calculé | m | 10.925 | 7 | 8.5 | [9 empty] | centres de torsion | 1: 4; 2: 12; 3: 21.628 | [6 empty] | dessin
force ext./repère Oxy (repère principal) | Hx | donnée | kN | 0 | // Ox | [11 empty] | 1: 10.925; 2: 7; 3: 8.5 | [6 empty] | 4 | 10.925
(ou bien moment) | Hy | donnée | kN | 6.049 | // Oy | Programmes Excel à utiliser | [9 empty] | force ext./repère Oxy (repère principal) | 1: 0; 2: kN // Ox | [6 empty] | 12 | 7
point d'application de H | xHy | donnée | m | 13 |  | 148 | 1 file d'ouverture pour l'inertie équivalente | [9 empty] | 1: 32.3; 2: kN // Oy | [6 empty] | 21.6275 | 8.5
| yHx | donnée | m | 7 |  | 149 | n files d'ouverture pour l'inertie équivalente | [8 empty] | point d'application de H | 1: 13; 2: m en abscisse | [6 empty] | 0 | 0
[6 empty] | 150 | centre de torsion d'un voile unicursal | [9 empty] | 1: 0; 2: m en ordonnée | [6 empty] | 0 | 0
inerties équivalentes | 197, 200, 201 |  |  |  |  | 199 | centre de torsion d'un voile ouvert quelconque
[14 empty] | Résultats | [14 empty] | 1 | 1 | 1 | 0 | 0 | 0
| Nota- | Formule | Uni- | 1 | 2 | 3 | 4 | 5 | 6 | Total | [5 empty] | efforts dans voiles | H'xi | kN | 1.1738 | -0.0042817 | 0.77731 | [7 empty] | 3
| tions |  | té | [12 empty] | par rapport aux axes principaux du voile | H'yi | kN | 11.5903 | -7.5547 | 13.4113
inerties principales | I'xi |  | m4 | 4.024 | 2.4389 | 2.5837 | 0 | 0 | 0 | 9.0466 | [5 empty] | par rapport aux repère initial général | Hxi | kN | 1.1738 | -1.9512 | 0.77731 | [9 empty] | CdT des voiles | CdT global | Hy | Hx | bâtiment | efforts Hi
| I'yi |  | m4 | 1.1405 | 0.0016312 | 0.4434 | 0 | 0 | 0 | 1.5855 | [5 empty] | d° | Hyi | kN | 11.5903 | 7.2984 | 13.4113 | [7 empty] | 1 | 4 | 10.925
| qi |  | rd | 0 | 2.8798 | 0 | 0 | 0 | 0 | [19 empty] | 2 | 12 | 7
inerties/Oixiyi | Ixi |  | m4 | 4.024 | 2.2756 | 2.5837 | 0 | 0 | 0 | 8.8833 | I'xi cos2qi+I'yi sin2qi |  |  | Exploitation des résultats | [14 empty] | 3 | 21.6275 | 8.5
| Iyi |  | m4 | 1.1405 | 0.1649 | 0.4434 | 0 | 0 | 0 | 1.7488 | I'xi sin2qi+I'yi cos2qi | [17 empty] | 4 | 21.6275 | 8.5
| Ixyi |  | m4 | 0 | -0.60932 | 0 | 0 | 0 | 0 | -0.60932 | (I'xi-I'yi) cosqi sinqi |  |  | Voile 2 : s = ±6M/(b.h2) | [14 empty] | 5 | 21.6275 | 8.5
|  | Ixi x0i | m5 | 16.096 | 27.3076 | 55.879 | 0 | 0 | 0 | 99.2826 |  |  |  |  | = 6x7,555/(0,15x5,8^3) = 1,55 MPa | [13 empty] | 6 | 21.6275 | 8.5
|  | Iyi y0i | m5 | 12.46 | 1.1543 | 3.7689 | 0 | 0 | 0 | 17.3832
|  | Ixyi x0i | m5 | 0 | -7.3118 | 0 | 0 | 0 | 0 | -7.3118 |  |  |  | Pour le cente de gravité et le moment d'inertie des voiles composés, voir programme Excel N°150 | [15 empty] | 10.9495 |  | 10.3061
|  | Ixyi y0i | m5 | 0 | -4.2652 | 0 | 0 | 0 | 0 | -4.2652
|  | (I'xi-I'yi) sin(2qi) | m4 | 0 | -1.2186 | 0 | 0 | 0 | 0 | -1.2186 | [19 empty] | 13 |  |  | -2.0612
|  | (I'xi-I'yi) cos(2qi) | m4 | 2.8835 | 2.1107 | 2.1403 | 0 | 0 | 0 | 7.1345 | [6 empty] | Exemple de données du voile composé n° 1 en Té | [12 empty] | 13 |  |  | 0
[17 empty] | n° | Rectangles rapportés
composantes de P | Px | S(Iyi) |  | 3: m4; 4: 1.7488 | [7 empty] | n° étudié | n° amont | n° amont | n° amont | n° amont |  |  |  | 1 | 2 | 3 |  |  | 0 |  |  |  | 7
| Py | S(Ixyi) |  |  |  | m4 | -0.60932 | Oxiyi | repère général Oxy de description | [7 empty] | 1 | [12 empty] | -2.1899 |  |  |  | 7
composantes de Q | Qx | S(Ixyi) |  | 3: m4; 4: -0.60932; 6: des voiles i | [7 empty] | 2 | [5 empty] | épaisseur | ti | 0.15 | 0.15 | 0.15
| Qy | S(Ixi) |  |  |  | m4 | 8.8833 | Ox'iy'i | repère des axes principaux du voile i | [7 empty] | 3 | 1 | 2 |  |  |  | longueur | hi | 2.25 | 2.25 | 5.05 |  |  | 0 |  |  |  |  | 0
Moment p. rapport à O | MP | S(Ixyi x0i - Iyi y0i) |  |  |  | m5 | -24.695 | CXY | centre de torsion et axes principaux | [7 empty] | 4 | [5 empty] | orientation | ji | -90 | 90 | 180 |  |  | 26 |  |  |  |  | 0
Inerties de l'ensemble | MQ | S(Ixi x0i - Ixyi y0i) |  | 3: m5; 4: 103.5478; 6: de l'ensemble | [7 empty] | 5 | [5 empty] | " | [6 empty] | 26 |  |  |  |  | 14
absc. à l'origine | xP | MP/Py |  | 3: m; 4: 40.529 | [7 empty] | 6 | [5 empty] | absc. cdg du rectangle | ai | 2.875 | 5.125 | 4 |  |  | 0 |  |  |  |  | 14
ord. à l'origine | yP | -MP/Px |  | 3: m; 4: 14.1211 | [7 empty] | 7 | [5 empty] | ord. cdg du rectangle | bi | 10.925 | 10.925 | 8.325 |  |  | 0 |  |  |  |  | 0
absc. à l'origine | xQ | MQ/Qy |  | 3: m; 4: 11.6564 | [7 empty] | 8
ord. à l'origine | yQ | -MQ/Qx |  | 3: m; 4: 169.9407 | [7 empty] | 9 | [7 empty] | Coordonnées / Oxy |  |  |  |  | 4 | [5 empty] | 10.925
centre de torsion | xC | (yP-yQ) / (yP/xP-yQ/xQ) |  | 3: m; 4: 10.9495 | [7 empty] | 10 | [8 empty] | x | y |  |  | 3.7525 | [5 empty] | 12.9293
" | yC | (xP-xQ) / (xP/yP-xQ/yQ) |  | 3: m; 4: 10.3061 | [7 empty] | 11 | [7 empty] | du centre de gravité | 0 | 1.3644 | m
angle d | tan(2d) | = -(I'xi-I'yi) sin(2qi) / (I'xi-I'yi) cos(2qi) |  | 4: 0.17081 | [7 empty] | 12 | [7 empty] | du centre de torsion | -3.1394e-16 | 0 | m |  | 12 | [5 empty] | 7
" | d | = Atan(D2)/2 |  | 3: rd; 4: 0.084588; 5: 4.8465 | [20 empty] | 12.3696 | [5 empty] | 8.3824
| M | (xHy - xC)Hy + (yHx yC)Hx |  | 3: kNm; 4: 12.4034 | [15 empty] | Inerties principales et angle
| HX | Hxcosd + Hysind |  | 3: kN; 4: 0.51106 | [15 empty] | Inertie principale I1 | 4.044 | m4 |  |  | 21.6275 | [5 empty] | 8.5
| HY | -Hxsind + Hycosd |  | 3: kN; 4: 6.0274 | [15 empty] | Inertie principale I2 | 1.1405 | m4 |  |  | 21.5054 | [5 empty] | 10.8848
[25 empty] | orientation de l'axe principal I1 : q | 4.0646e-15 | °
| Nota- | Formule | Uni- | 1 | 2 | 3 | 4 | 5 | 6 | Total | [14 empty] | " | 7.094e-17 | rd |  |  | 21.6275 | [5 empty] | 8.5
| tions |  | té | [26 empty] | 21.6275 | [5 empty] | 8.5
angle | ji | qi+d | ° | 4.8465 | 169.8465 | 4.8465 | 4.8465 | 4.8465 | 4.8465 | [7 empty] | Exemple de données du voile composé n° 3 en U
| ji |  | rd | 0.084588 | 2.9644 | 0.084588 | 0.084588 | 0.084588 | 0.084588 | [7 empty] | n° | Rectangles rapportés | [11 empty] | 21.6275 | [5 empty] | 8.5
inerties/repère CXY | IXi | I'xicos2ji+I'yisin2ji | m4 | 4.0034 | 2.3632 | 2.5684 | 0 | 0 | 0 | 8.935 | [6 empty] | n° étudié | n° amont | n° amont | n° amont | n° amont |  |  |  | 1 | 2 | 3 |  |  | 21.6275 | [5 empty] | 8.5
| IYi | I'xisin2ji+I'yicos2ji | m4 | 1.1611 | 0.077373 | 0.45868 | 0 | 0 | 0 | 1.6971 | [6 empty] | 1
| IXYi | (I'xi-I'yi) sinji cosji | m4 | 0.24275 | -0.42293 | 0.18018 | 0 | 0 | 0 | 4.4409e-16 | [6 empty] | 2 | 1 |  |  |  |  | épaisseur | ti | 0.15 | 0.15 | 0.15 |  |  | 21.6275 | [5 empty] | 8.5
|  | IXi sinji | m4 | 0.33824 | 0.41659 | 0.217 | 0 | 0 | 0 | 0.97182 | [6 empty] | 3 | 2 |  |  |  |  | longueur | hi | 1.925 | 3.75 | 1.925 |  |  | 21.6275 | [5 empty] | 8.5
|  | IXi cosji | m4 | 3.9891 | -2.3261 | 2.5592 | 0 | 0 | 0 | 4.2222 | [6 empty] | 4 | [5 empty] | orientation | ji | -90 | 180 | 90
|  | IYi sinji | m4 | 0.098096 | 0.01364 | 0.038752 | 0 | 0 | 0 | 0.15049 | [6 empty] | 5 | [5 empty] | "
|  | IYi cosji | m4 | 1.1569 | -0.076162 | 0.45704 | 0 | 0 | 0 | 1.5378 | [6 empty] | 6 | [5 empty] | absc. cdg du rectangle | ai | 19.96 | 20.925 | 19.9625
|  | IXYi sinji | m4 | 0.020509 | -0.074556 | 0.015223 | 0 | 0 | 0 | -0.038824 | [6 empty] | 7 | [5 empty] | ord. cdg du rectangle | bi | 10.33 | 8.5 | 6.675
|  | IXYi cosji | m4 | 0.24188 | 0.4163 | 0.17954 | 0 | 0 | 0 | 0.83772 | [6 empty] | 8
efforts dus à la transl. | Fxi | équ. 39 | kN | 0.27721 | -0.00067751 | 0.10777 | 0 | 0 | 0 | [7 empty] | 9 | [7 empty] | Coordonnées / Oxy
| Fyi | équ. 40 | kN | 2.8072 | -1.49 | 1.8024 | 0 | 0 | 0 | [7 empty] | 10 | [8 empty] | x | y
coord. de C dans Oix'iy'i | x'iC | (xC-x0i)cosqi - (yC-y0i)sinqi | m | 6.9495 | 0.15902 | -10.678 | 0 | 0 | 0 | [7 empty] | 11 | [7 empty] | du centre de gravité | -0.48758 | 1.875
| y'iC | (xC-x0i)sinqi - (yC-y0i)cosqi | m | -0.61893 | -3.4653 | 1.8061 | 0 | 0 | 0 | [7 empty] | 12 | [7 empty] | du centre de torsion | 1.4252 | 1.875
dist. de C à Oixi | rxi | y'iC | m | -0.61893 | -3.4653 | 1.8061 | 0 | 0 | 0
dist. de C à Oiyi | ryi | -x'iC | m | -6.9495 | -0.15902 | 10.678 | 0 | 0 | 0 | [15 empty] | Inerties principales et angle
rigidité à la torsion | J | rxi2 I'yi + ryi2 I'xi | m6 | 194.7786 | 0.081265 | 296.0386 | 0 | 0 | 0 | 490.8984 | [14 empty] | Inertie principale I1 | 2.6905 | m4
efforts dus à la torsion | Rxi | M rxi I'yi/J | kN | -0.017836 | -0.00014283 | 0.020234 | 0 | 0 | 0 | [15 empty] | Inertie principale I2 | 0.44337 | m4
| Ryi | M ryi I'xi/J | kN | -0.70658 | -0.0097995 | 0.69708 | 0 | 0 | 0 | [15 empty] | orientation de l'axe principal I1 : q | 0 | °
efforts dans voiles | H'xi | Fxi + Rxi | kN | 0.25938 | -0.00082034 | 0.12801 | 0 | 0 | 0 | [15 empty] | " | 7.094e-17 | rd
par rapport aux axes principaux du voile | H'yi | Fyi + Ryi | kN | 2.1006 | -1.4998 | 2.4995 | 0 | 0 | 0
par rapport aux repère initial général | Hxi | H’xi cosqi + H’yi sinqi | kN | 0.25938 | -0.38738 | 0.12801 | 0 | 0 | 0 | -2.7756e-17 | OK | somme = Hx ?
d° | Hyi | -H’xi sinqi + H’yi cosqi | kN | 2.1006 | 1.4489 | 2.4995 | 0 | 0 | 0 | 6.049 | OK | somme = Hy ?
orientation / Oy | a | Atan(Hxi/Hyi) | ° | 1: 7.0391; 2: -14.9687; 3: 2.9317
résultante | Hi | (Hxi2 + Hyi2)0,5 | kN | 2.1166 | 1.4998 | 2.5028 | 0 | 0 | 0
8
Note on C69: = (HX/SIYi).(Iyi.cosji - IXYi.sinji) + (HY/SIXi).(IXYi.cosji - Ixi.sinji)
Note on C70: = (HY/SIXi).(Ixi.cosji - IXYi.sinji) + (HX/SIYi).(IXYi.cosji + IYi.sinji)
Note on Z44: Les coordonnées sont exprimées par rapport à une origine quelconque au choix
Note on Z66: Les coordonnées sont exprimées par rapport à une origine quelconque au choix

## Mode d'emploi
Ce document est protégé par le droit d’auteur © Henry Thonier - EGF
Chaque voile est défini
Le contreventement du bâtiment est assuré par un ensemble de voiles (≤ 6)
Chaque voile est défini par ses moments d'inertie principaux et leur orientation
ainsi que les coordonnées de son centre de torsion
Si le voile est constitué d'un seul rectangle, on entrera directement ses dimensions
son orientation et les coordoonnées de son centre
Si un voile est composé d'une suite de rectangles b.h ayant une orientation q
par rapport au repère général, on pourra déterminer les moments
d'inertie principaux, l'orientation et les coordonnées du centre de torsion
à partir des programmes N° 148 ou 149.
Il est conseillé de prendre comme origine des coordonnées l'angle en bas à gauche
que l'on suppose rectangulaire (pour le dessin uniquement)
Les coordonnées des centres de gravité et de torsion de chaque voile sont calculés par le programme
Les axes principaux des voiles et leurs orientations q' sont calculés par le programme.
Le programme détermine le centre de torsion général et les efforts repris par chaque voile