## Feuil1
Ce document est protégé par le droit d’auteur © Henry Thonier - EGF
152-Calcul de la flèche nuisible, poutre ou dalle portant dans 1 ou 2 directions | [10 empty] | Aire, cdg et moment d'inertie homogénéisé d'une section en Té (indice h) | [6 empty] | 1 | 2 | 3 | 4 | 5 | 6 | 7 | 8
suivant Guide EC2 FD P18-717 (2013) | [7 empty] | H. Thonier |  |  | b | h | S | h/2 | m | 2h/3 | IG | fck | fctm | Ecm | ecu1 | ec1 | ecu2 | ec2 | n | Non, car formule M.L2/10
k | 1 |  | 1=dalle portant dans 1 ou 2 directions (poutre=1) |  |  |  |  | L'auteur n'est pas |  |  | 1 | 0 | 0 | 0 | 0 | 0 | 0 | 12 | 1.6 | 27 | 3.5 | 1.8 | 3.5 | 2 | 2
L | 7.15 | m | portée principale entre nus d'appuis |  |  |  |  | responsable de |  |  | 1 | 0.24 | 0.24 | 0.12 | 0.0288 | 0.16 | 0.004608 | 16 | 1.9 | 29 | 3.5 | 1.9 | 3.5 | 2 | 2
l | 16 | m | portée dans le sens transversal si k = 2 (> L) |  |  |  |  | l'usage fait de |  |  |  |  | 0.017 | 0.208 | 0.003536 | 0.208 | 0.00073549 | 20 | 2.2 | 30 | 3.5 | 2 | 3.5 | 2 | 2
b | 1 | m | largeur totale (1 m pour une dalle) |  |  |  |  | ce programme |  |  |  |  | 0 | 0 | 0 | 0 | 0 | 25 | 2.6 | 31 | 3.5 | 2.1 | 3.5 | 2 | 2
h | 0.24 | m | hauteur totale |  | = 1/29.8 de L | [6 empty] | S = | 0.257 |  | 0.032336 | ID = | 0.0053435 | 30 | 2.9 | 33 | 3.5 | 2.2 | 3.5 | 2 | 2
bw |  | m | largeur âme (poutre) |  |  | Pour un calcul avec des valeurs de n, F et Y | [5 empty] | v | 0.12582 |  |  |  |  | 35 | 3.2 | 34 | 3.5 | 2.25 | 3.5 | 2 | 2
hf |  | m | épaisseur table (poutre) |  |  | différentes des valeurs conventionnelles | [5 empty] | v' | 0.11418 |  |  | IG | 0.0012749 | 40 | 3.5 | 35 | 3.5 | 2.3 | 3.5 | 2 | 2
s0 |  | MPa | = P/Ac contrainte moyenne de compression (BP) |  |  | tdéc | 2 | date du décoffrage en jours | [9 empty] | 45 | 3.8 | 36 | 3.5 | 2.4 | 3.5 | 2 | 2
p | 6 | kN/m | charge de poids propre |  |  | tfr | 30 | date montage éléments fragiles | [9 empty] | 50 | 4.1 | 37 | 3.5 | 2.45 | 3.5 | 2 | 2
c | 3 | kN/m | poids des éléments fragiles |  |  | tch | 90 | date chargement permanent total | [9 empty] | 55 | 4.2 | 38 | 3.2 | 2.5 | 3.1 | 2.2 | 1.75
r |  | kN/m | charge permanente après mise en œuvre des éléments fragiles |  |  | t | 10000 | date de calcul en jours (infini ?) |  |  | bH | #VALUE! | coefficient dépendant de RH et rayon moyen |  |  |  |  | 60 | 4.4 | 39 | 3 | 2.6 | 2.9 | 2.3 | 1.6
q | 4 | kN/m | charge d'exploitation |  |  | class | 42,5R | classe de ciment |  |  | ae | #VALUE! | coefficient d'équivalence |  |  |  |  | 70 | 4.6 | 41 | 2.8 | 2.7 | 2.7 | 2.4 | 1.45
Mp | 26.8393 | kNm | moment à mi-travée dû à la charge de poids propre |  |  | RH | 50 | taux d'humidité relative |  |  | Ec | #VALUE! | module d'Young |  |  |  |  | 80 | 4.8 | 42 | 2.8 | 2.8 | 2.6 | 2.5 | 1.4
Mc | 13.4197 | kNm | moment à mi-travée dû au poids des éléments fragiles | [7 empty] | h0 | #VALUE! | rayon moyen en mm |  |  |  |  | 90 | 5 | 44 | 2.8 | 2.8 | 2.6 | 2.6 | 1.4
Mr | 0 | kNm | d° dû à la charge perm. après mise en œuvre des éléments fragiles | [7 empty] | F | #VALUE! | coefficient de fluage calculé
Mq | 17.8929 | kNm | moment à mi-travée dû à la charge d'exploitation | [7 empty] | Y | #VALUE! | coeff; de temps écoulé entre décoffrage et montage de l'élément fragile | bar: 1
As | 10 | cm2 | section des armatures inférieures à mi-travée = 0.481% |  |  |  | flèche nuisible |  | flèche limite |  |  |  | (formule B.7 de l'EC2) |  |  |  |  | 1: 2
A's | 0 | cm2 | section des armatures supérieures à mi-travée = 0% |  |  | Dw | #VALUE! | mm | 14.15 | mm |  | 32,5N
d | 0.208 | m | distance utile des armatures inférieures |  |  | soit | #VALUE! |  |  |  |  | 32,5R
d' |  | m | distance utile des armatures supérieures |  |  |  | #VALUE! |  |  |  |  | 42,5N
fck | 30 | MPa | résistance du béton | [8 empty] | 42,5R
| 1 |  | =1 si pas de traction axiale due à retrait et thermique, sinon 0 (§ 7.4.3 (4)) | [8 empty] | 52,5N
n | 17 |  | coefficient d'équivalence § 7.4.3 (4) on peut prendre 15 |  |  |  | #VALUE! |  |  |  |  | 52,5R
F | 1.8 |  | coefficient de fluage (§ 7.4.3 (7)) on peut prendre 2 |  |  |  | #VALUE!
Y | 0.39 |  | =0 si décoffrage immédiat, =1 si décoffrage tardif |  |  |  | #VALUE!
fctm ou fctm,ef ? | 1 | =1 : fctm,fl ; =0=fctm |  | résistance moyenne à la traction | [13 empty] | 1: Dalles rectangulaires
[18 empty] | Lx/Ly | Mx/(p.L2) | Eh3f/(p.L4)
N | 0 | kN | effort normal éventuel (précontrainte) | [14 empty] | 1: 0; 2: 0.125; 3: 0.1562
Ecm | 33 | GPa | [9 empty] | k = Mappui/M0 = | 0.6 |  |  |  |  | 1: 0.05; 2: 0.125; 3: 0.1545
Ei | 33 | GPa | (n = 6.06) | module instantanné |  | v' | 0.11418 | m |  |  |  | Miso | Mappui | Mmi-travée |  |  |  | 1: 0.1; 2: 0.125; 3: 0.1535
Ev | 11.7857 | GPa | (n = 16.97) | module différé |  | Aire homogénéisée | 0.257 | m2 |  |  | Mp | 38.3419 | 23.0051 | 26.8393 |  |  |  | 1: 0.15; 2: 0.125; 3: 0.1515
fct,eff | 3.944 | MPa | fctm ou fctm,fl (§ 7.4.3 (4)) |  |  | Inertie homogénéisée Ih | 0.0012749 | m4 |  |  | Mc | 19.1709 | 11.5026 | 13.4197 |  |  |  | 1: 0.2; 2: 0.1247; 3: 0.1495
Mcr | 44.0393 | kNm | = (fct,eff +s0).I/v' | [7 empty] | Mr | 0 | 0 | 0 |  |  |  | 1: 0.25; 2: 0.1234; 3: 0.1477
type | p+p' | c | r | q |  |  | action de la |  |  |  | Mq | 25.5613 | 15.3368 | 17.8929 |  |  |  | 1: 0.3; 2: 0.1208; 3: 0.1442
charge | 6 | 3 | 0 | 4 | kNm/m |  | précontrainte | [10 empty] | 1: 0.35; 2: 0.117; 3: 0.139
Mt | 26.8393 | 13.4197 | 0 | 17.8929 | kNm moment à mi-travée | d | 0.12 | m | [9 empty] | 1: 0.4; 2: 0.112; 3: 0.1324
[6 empty] | p' | 0 | kN/m |  |  | M0 | 115.9842 | en ELU |  |  |  |  | 1: 0.45; 2: 0.1062; 3: 0.1249
Mpcrq | 58.1518 | kNm | [9 empty] | Mappui | Mmi-trav |  |  |  |  | 1: 0.5; 2: 0.0999; 3: 0.1167
Mpcr | 40.259 | kNm | [8 empty] | MEd | -69.5905 | 81.1889 |  |  |  |  | 1: 0.55; 2: 0.0934; 3: 0.1082
Ie | #VALUE! | m4 | moment d'inertie section fissurée (si M> Mcr) sous charges p+c+r+q | [7 empty] | m | 0.080425 | 0.09383 |  |  |  |  | 1: 0.6; 2: 0.0869; 3: 0.0998
Ih | 0.0012749 | m4 | moment d'inertie section non-fissurée | [7 empty] | x | 0.10494 | 0.12338 |  |  |  |  | 1: 0.65; 2: 0.0804; 3: 0.0916
zt | 0.12976 | [9 empty] | z | 0.19927 | 0.19774 |  |  |  |  | 1: 0.7; 2: 0.0742; 3: 0.0838
wet | #VALUE! | mm | flèche instantannée à mi-travée en section fissurée | [7 empty] | As,rqd | 8.0319 | 9.4433 |  |  |  |  | 1: 0.75; 2: 0.0683; 3: 0.0764
wht | 15.8713 | mm | flèche instantannée à mi-travée en section non fissurée | [14 empty] | 1: 0.8; 2: 0.0627; 3: 0.0694
wt | #VALUE! | [16 empty] | 1: 0.85; 2: 0.0575; 3: 0.063
[18 empty] | 0.9 | 0.0527 | 0.0571
Mpc | 40.259 | kNm | pour mise en œuvre des éléments fragiles | [14 empty] | 1: 0.95; 2: 0.0483; 3: 0.0517
zdi | 0 |  | immédiatement après décoffrage élément porteur | [9 empty] | dalle 4 appuis |  |  |  |  | 1: 1; 2: 0.0442; 3: 0.0468
Ie | 0.0012749 | m4 | [9 empty] | k1=L/l | 0.44688
Ih | 0.0012749 | m4 | [9 empty] | k2 = M/(p.L2) | #VALUE!
wedi | 4.8918 | mm | [9 empty] | k3 = E.h3.f/(p.L4) | #VALUE!
whdi | 4.8918 | mm | [9 empty] | k5 = | 1
wdi | 4.8918
zdv | 0 |  | pour mise en œuvre des éléments fragiles
Ie | 0.0012749 | m4 | très longtemps après décoffrage élément porteur
Ih | 0.0012749 | m4
wedv | 10.762 | mm
whdv | 10.762 | mm
wdv | 10.762 | mm
wd | 7.1812 | mm
Dw | #VALUE! | mm | flèche nuisible
soit | #VALUE! | #VALUE!
Note on B37: poids propre de la dalle + action de la précontrainte éventuelle supposée centrée aux extrémités de la dalle
Note on C29: Il est possible de prendre fctm,fl de l'art. 3.1.8 de l'EC2 si h < 0,6 m à condition de s'assurer que les sections d'armatures minimales vérifient les conditions des §7.3.2 et § 9.2.1.1 avec fctm,fl
Note on D4: Les dalles portant dans deux directions sont supposées articulées sur leurs 4 côtés. Les dalles portant dans une direction ou les poutres peuvent être partiellement encastrées aux extrémités.
Note on D27: Les RP admettent de prendre F = 2 (§ 7.4.3 (7)) Cependant le programme propose une valeur calculée
Note on D28: Le programme propose une valeur calculée
Note on I39: amplitude minimale de variation du tracé du câble
Note on J16: L'EC2 propose 50% en intérieur et 80% en extérieur (Fig. 3.1)
Note on Q55: coefficient multiplicateur des flèches obtenues par M.L2/10