## Feuil1
Ce document est protégé par le droit d’auteur © Henry Thonier - EGF
169 - Flambement des poteaux courts : l £ lmin | [6 empty] | H. Thonier
EC2 - § 5.8.3.1 | [6 empty] | L'auteur n'est pas
responsable de
l'usage fait de
fck | 25 | MPa | résistance du béton |  |  |  | ce programme
gC | 1.5 |  | coefficient béton
fcd | 500 | MPa | lilite élastique acier | fcd | 16.6667 | MPa
gS | 1.15 |  | coefficient acier | fyd | 434.7826 | MPa
Ac | 0.09 | m2 | section droite béton | w | 0.13101
As | 4.52 | cm2 | section totale armature | rm | 1
NEd | 1.2 | MN | effort normal ELU | n | 0.8
M01 | 0.02 | MNm | moment ELU en tête | A | 0.71429
M02 | 0.02 | MNm | moment ELU en pied | B | 1.1234
jef | 2 |  | coefficient de fluage | C | 0.7
Résultats
llim | 12.56 | élancement limite en-deça duquel il n'est pas demandé
de prendre en compte les effets du 2e ordre