## Retrait
Ce document est protégé par le droit d’auteur © Henry Thonier - EGF
172-Retrait |  | au PH-2
H.Thonier
t | 90 | jours | âge de calcul (≥ 28) | fyk | 500 | MPa |  | L'auteur n'est pas |  |  | s | ads1 | ads2
ts | 3 | jours | fin de cure | Ø | 12 | mm |  | responsable de |  | 32.5N | 0.38 | 3 | 0.13
fck | 25 | MPa | résistance du béton | c | 20 | mm |  | l'utilisation faite de |  | 32.5R | 0.25 | 4 | 0.12
classe | 42.5N |  | classe de ciment | h | 180 | mm |  | ce programme |  | 42.5N | 0.25 | 4 | 0.12
RH | 65 | % | taux d'humidité relative | As | 4.52 | cm2/m/nappe |  |  |  | 42.5R | 0.2 | 6 | 0.11
fum-sil | 0 |  | sans fumée de silice | nbre nappes | 2 |  |  |  |  | 52.5N | 0.2 | 6 | 0.11
A | 1.305 | m2 | aire de la section | hc,eff | 130 | m |  |  |  | 52.5R | 0.2 | 6 | 0.11
u | 14.5 | m | périmètre à l'air | Ac,eff | 0.13 | m2
|  |  |  | rp,eff | 0.0069538
fcm | 33 | MPa | Tab. 3.1 | sr | 0.195 | m
fctm | 2.6 | MPa | Tab. 3.1 | esm-ecm | 1.7187 | ‰
fctm | 31 | MPa | Tab. 3.1 | wk | 0.33514 | mm
h0 | 180 | mm | (B.6)
s | 0.25 |  | § 3.1.2 (6)
bcc(t) | 1.2306 |  | (3.2)
fcm(t) | 40.6097 |  | (3.1) |  | 3 - MC2010 | [5 empty] | h0 | kh |  | £
[5 empty] | aas | 700 |  | Tab. 5.1-13 |  |  | 100 | 1 |  | ¥
1 - EC2-1-1 |  |  |  |  | ecas0(fcm) | 0.052502 | ‰ | (5.1-78) |  |  | 200 | 0.85 |  | ³
bas(t) | 0.85004 |  | (3.13) |  | bas(t) | 0.85004 |  | (5.1-79) |  |  | 300 | 0.75 |  | ´
eca(¥) | 0.0375 | ‰ | (3.12) |  | ecas(t) | 0.044629 | ‰ | (5.1-76) |  |  | 500 | 0.7 |  | ‰
eca(t) | 0.031876 | ‰ | (3.11) |  | ecas(∞) | 0.052502 | ‰ | (5.1-76)
kh | #VALUE! |  | Tab.3.3 |  | ads1 | 4 |  | Tab. 5.1-13
bds(t,ts) | 0.47386 |  | (3.10) |  | ads2 | 0.012 |  | Tab. 5.1-13 |  | Tab. 5.1-13 | aas | ads1 | ads2
ads1 | 4 |  | § B.2 |  | ecds0(fcm) | 0.44418 | ‰ | (5.1-80) |  | 32.5N | 800 | 3 | 0.013
ads2 | 0.12 |  | § B.2 |  | bs1 | 1 |  | (5.1-83) |  | 32.R | 700 | 4 | 0.012
bRH | 1.1243 |  | (B.12) |  | bRH | 1.1243 |  | (5.1-81) |  | 42.5N | 700 | 4 | 0.012
ecd0 | 0.4245 | ‰ | (B.11) |  | bds(t-ts) | 0.26693 |  | (5.1-82) |  | 42.5R | 600 | 6 | 0.012
ecd(t) | #VALUE! | ‰ | (3.9) |  | ecds(t,ts) | 0.13331 | ‰ | (5.1-77) |  | 52.5N | 600 | 6 | 0.012
ecd(¥) | #VALUE! | ‰ | (3.8) |  | ecds(∞,ts) | 0.49941 | ‰ | (5.1-77) |  | 52.5R | 600 | 6 | 0.012
ecs(t) | #VALUE! | ‰ | #VALUE! |  | ecs(t,ts) | 0.17794 | ‰ | (5.1-75)
ecs(¥) | #VALUE! | ‰ | (3.8) |  | ecs(∞,ts) | 0.55191 | ‰ | (5.1-75)
[6 empty] | 32.24% | du retrait final |  | BAEL
[9 empty] | 1 | très humide |  |  | 0.15
2 - EC2-Ponts (pour les bétons à haute résistance fck ≥ 50 MPa) | [5 empty] | 4 - BAEL (pour info) |  |  | 2 | humide sauf quart Sud-Est |  |  | 0.2
eca(t) | 0.011846 | ‰ | (B113, B114, B115) |  |  | 2 | humide sauf quart Sud-Est |  | 3 | tempéré sec (quart Sud-Est) |  |  | 0.3
K(fck) | 18 |  | § B103.2 (101) |  | retrait infini | 0.2 | ‰ |  | 4 | chaud et sec |  |  | 0.4
bcd | 0.021 |  | § B103.2 (101) |  |  | #VALUE! |  |  | 5 | très sec ou désertique |  |  | 0.5
ecd(t) | 0.066929 | ‰ | (B.116)
ecs(t) | 0.078775 | ‰ | (3.8)
eca(¥) | 0.014 | ‰ | (B113, B114, B115)
ecd(¥) | 0.59036 | ‰ | (B.116)
ecs(t) | 0.078775 | ‰ | (3,8) soit 13 % du retrait final
ecs(¥) | 0.60436 | ‰ | (3.8)
| 13.03% | du retrait final
Note on A8: 50% en atmosphère sèche (intérieur) 80% en atmosphère humide (extérieur)
Note on A9: béton sans fumée de silice = 0 avec fumée de silice = 1
Note on A11: en contact avec l'atmosphère

## Calcul 1 cage
Ce document est protégé par le droit d’auteur © Henry Thonier - EGF
172-Effets du retrait sur un ensemble avec une cage d'escalier (ou ascenseur) | [21 empty] | 1 | 2 | 3 | 4 | 5 | 6 | 7 | 8 | 9
[15 empty] | H. Thonier | [6 empty] | fck | fctm | Ecm | ecu1 | ec1 | ecu2 | ec2 | n | k
h | 2.8 | m | hauteur du poteau jusqu'à mi-hauteur de poutre | [11 empty] | L'auteur n'est pas | [6 empty] | 12 | 1.6 | 27 | 3.5 | 1.8 | 3.5 | 2 | 2 | 0
tête de poteau | 0 |  | de 0=poteau articulé en tête à 1=poteau encastré en tête | [11 empty] | responsable de | [6 empty] | 16 | 1.9 | 29 | 3.5 | 1.9 | 3.5 | 2 | 2 | 0
ec | 0.411 | ‰ | raccourcissement total libre (retrait + température) | [11 empty] | l'usage fait de | [6 empty] | 20 | 2.2 | 30 | 3.5 | 2 | 3.5 | 2 | 2 | 0
fck | 25 | MPa | résistance du béton | [11 empty] | ce programme | [6 empty] | 25 | 2.6 | 31 | 3.5 | 2.1 | 3.5 | 2 | 2 | 0
gC | 1.5 |  | coefficient béton |  |  |  | déplacement de la tête du poteau n° j : | [14 empty] | 30 | 2.9 | 33 | 3.5 | 2.2 | 3.5 | 2 | 2 | 0
E | 11000 | MPa | module d'Young du béton | [10 empty] | SL = | 87 | m | [5 empty] | 35 | 3.2 | 34 | 3.5 | 2.25 | 3.5 | 2 | 2 | 0
[14 empty] | flibre = | 35.757 | mm | [5 empty] | 40 | 3.5 | 35 | 3.5 | 2.3 | 3.5 | 2 | 2 | 0
N | 15 | nombre de travées et de poteaux | [11 empty] | fctd | 1.2133 | MPa | [5 empty] | 45 | 3.8 | 36 | 3.5 | 2.4 | 3.5 | 2 | 2 | 0
[22 empty] | 50 | 4.1 | 37 | 3.5 | 2.45 | 3.5 | 2 | 2 | 0
| n° | 1 | 2 | 3 | 4 | 5 | 6 | 7 | 8 | 9 | 10 | 11 | 12 | 13 | 14 | 15 | [5 empty] | 55 | 4.2 | 38 | 3.2 | 2.5 | 3.1 | 2.2 | 1.75 | 0
| portée entre axes L | 3 | 6 | 6 | 6 | 6 | 6 | 6 | 6 | 6 | 6 | 6 | 6 | 6 | 6 | 6 | m |  |  |  |  | 60 | 4.4 | 39 | 3 | 2.6 | 2.9 | 2.3 | 1.6 | 0
| côté poteau b | 0.4 | 0.4 | 0.4 | 7.25 | 7.25 | 7.25 | 7.25 | 7.25 | 7.25 | 7.25 | 7.25 | 7.25 | 7.25 | 7.25 | 7.25 | m |  |  |  |  | 70 | 4.6 | 41 | 2.8 | 2.7 | 2.7 | 2.4 | 1.45 | 0
| côté poteau h | 0.4 | 0.4 | 0.4 | 0.2 | 0.2 | 0.2 | 0.2 | 0.2 | 0.2 | 0.2 | 0.2 | 0.2 | 0.2 | 0.2 | 0.2 | m |  |  |  |  | 80 | 4.8 | 42 | 2.8 | 2.8 | 2.6 | 2.5 | 1.4 | 0
| poutre largeur table b | 7.25 | 7.25 | 7.25 | 7.25 | 7.25 | 7.25 | 7.25 | 7.25 | 7.25 | 7.25 | 7.25 | 7.25 | 7.25 | 7.25 | 7.25 | m |  |  |  |  | 90 | 5 | 44 | 2.8 | 2.8 | 2.6 | 2.6 | 1.4 | 0
| poutre largeur âme bw | [15 empty] | m
| poutre hauteur h | [15 empty] | m |  |  |  |  | Retrait de dessiccation
| épaisseur dalle hf | 0.18 | 0.18 | 0.18 | 0.18 | 0.18 | 0.18 | 0.18 | 0.18 | 0.18 | 0.18 | 0.18 | 0.18 | 0.18 | 0.18 | 0.18 | m |  |  |  |  | fck/fck,cube |  |  |  | Humidité relative (en %)
| aire Spoutre | #VALUE! | #VALUE! | #VALUE! | #VALUE! | #VALUE! | #VALUE! | #VALUE! | #VALUE! | #VALUE! | #VALUE! | #VALUE! | #VALUE! | #VALUE! | #VALUE! | #VALUE! | m2 |  |  |  |  | (MPa) | 20 | 40 | 50 | 60 | 80 | 90 | 100
| rayon moyen h0,poutre | #VALUE! | #VALUE! | #VALUE! | #VALUE! | #VALUE! | #VALUE! | #VALUE! | #VALUE! | #VALUE! | #VALUE! | #VALUE! | #VALUE! | #VALUE! | #VALUE! | #VALUE! | mm |  |  |  |  | 20/25 | 0.62 | 0.58 | 0.535 | 0.49 | 0.3 | 0.17 | 0
| moment d'inertie Ipoteau | 0.0021333 | 0.0021333 | 0.0021333 | 0.0048333 | 0.0048333 | 0.0048333 | 0.0048333 | 0.0048333 | 0.0048333 | 0.0048333 | 0.0048333 | 0.0048333 | 0.0048333 | 0.0048333 | 0.0048333 | m4 |  |  |  |  | 25/30 | 0.55 | 0.52 | 0.478 | 0.435 | 0.27 | 0.15 | 0
[22 empty] | 40/50 | 0.48 | 0.46 | 0.42 | 0.38 | 0.24 | 0.13 | 0
[19 empty] | #VALUE! | . |  | 60/75 | 0.38 | 0.36 | 0.33 | 0.3 | 0.19 | 0.1 | 0
[22 empty] | 80/95 | 0.3 | 0.28 | 0.26 | 0.24 | 0.15 | 0.08 | 0
[20 empty] | y | ffff | 90/105 | 0.27 | 0.25 | 0.23 | 0.21 | 0.13 | 0.07 | 0
[18 empty] | 0 | 0 | 0
[18 empty] | 0 | 0 | 2.8
0
[18 empty] | 1 | 3 | 0 |  | 0.25
[18 empty] | 3 | 3 | 2.8 |  | 0.5
0.75
[18 empty] | 2 | 9 | 0 |  | 1
[18 empty] | 9 | 9 | 2.8
|  | maximum | #VALUE! | #VALUE! | #VALUE! | #VALUE! | #VALUE! | #VALUE! | #VALUE! | #VALUE!
|  | 1: poutre; 2: poteau; 5: poutre; 6: poteau; 7: poutre |  | 3 | 15 | 0
| Dist | Longueur | Force | Déplacement | Moment | Eff.Nor. | b | st | eretr | eretr | % |  | armature §7.3.2 (1)P |  |  |  |  | 15 | 15 | 2.8
| x | L | F | f | Mpoteau | Fpoutre | M/b.d2 | F/S | consommé | restant | de ec |  | As,min | #VALUE! | cm2
| m | m | kN | mm | kNm | kN | MPa | MPa | [9 empty] | 4 | 21 | 0
1 | 3 | 3 | #VALUE! | #VALUE! | #VALUE! | #VALUE! | #VALUE! | #VALUE! | #VALUE! | #VALUE! | #VALUE! | [6 empty] | 21 | 21 | 2.8
2 | 9 | 6 | #VALUE! | #VALUE! | #VALUE! | #VALUE! | #VALUE! | #VALUE! | #VALUE! | #VALUE! | #VALUE!
3 | 15 | 6 | #VALUE! | #VALUE! | #VALUE! | #VALUE! | #VALUE! | #VALUE! | #VALUE! | #VALUE! | #VALUE! |  |  |  | Raccourcissement restant à reprendre |  |  | 5 | 27 | 0
4 | 21 | 6 | #VALUE! | #VALUE! | #VALUE! | #VALUE! | #VALUE! | #VALUE! | #VALUE! | #VALUE! | #VALUE! |  |  |  | par le niveau au-dessus |  |  | 27 | 27 | 2.8
5 | 27 | 6 | #VALUE! | #VALUE! | #VALUE! | #VALUE! | #VALUE! | #VALUE! | #VALUE! | #VALUE! | #VALUE! |  |  | soit | #VALUE! | de ec
6 | 33 | 6 | #VALUE! | #VALUE! | #VALUE! | #VALUE! | #VALUE! | #VALUE! | #VALUE! | #VALUE! | #VALUE! |  |  | #VALUE! |  |  |  | 6 | 33 | 0
7 | 39 | 6 | #VALUE! | #VALUE! | #VALUE! | #VALUE! | #VALUE! | #VALUE! | #VALUE! | #VALUE! | #VALUE! |  |  | à chaque que l'on monte d'un étage |  |  |  | 33 | 33 | 2.8
8 | 45 | 6 | #VALUE! | #VALUE! | #VALUE! | #VALUE! | #VALUE! | #VALUE! | #VALUE! | #VALUE! | #VALUE!
9 | 51 | 6 | #VALUE! | #VALUE! | #VALUE! | #VALUE! | #VALUE! | #VALUE! | #VALUE! | #VALUE! | #VALUE! |  |  |  | ec |  |  | 7 | 39 | 0
10 | 57 | 6 | #VALUE! | #VALUE! | #VALUE! | #VALUE! | #VALUE! | #VALUE! | #VALUE! | #VALUE! | #VALUE! |  |  |  | ‰ |  |  | 39 | 39 | 2.8
11 | 63 | 6 | #VALUE! | #VALUE! | #VALUE! | #VALUE! | #VALUE! | #VALUE! | #VALUE! | #VALUE! | #VALUE! |  |  | niveau 4 | #VALUE! | #VALUE!
12 | 69 | 6 | #VALUE! | #VALUE! | #VALUE! | #VALUE! | #VALUE! | #VALUE! | #VALUE! | #VALUE! | #VALUE! |  |  | niveau 3 | #VALUE! | #VALUE! |  | 8 | 45 | 0
13 | 75 | 6 | #VALUE! | #VALUE! | #VALUE! | #VALUE! | #VALUE! | #VALUE! | #VALUE! | #VALUE! | #VALUE! |  |  | niveau 2 | #VALUE! | #VALUE! |  | 45 | 45 | 2.8
14 | 81 | 6 | #VALUE! | #VALUE! | #VALUE! | #VALUE! | #VALUE! | #VALUE! | #VALUE! | #VALUE! | #VALUE! |  |  | niveau 1 | 0.411 | 100%
15 | 87 | 6 | #VALUE! | #VALUE! | #VALUE! | #VALUE! | #VALUE! | #VALUE! | #VALUE! | #VALUE! | #VALUE! | [6 empty] | 9 | 51 | 0
| MPa: > 2 ? | [6 empty] | facteur multiplicateur des déformées pour le dessin | 200 |  | 51 | 51 | 2.8
[18 empty] | 10 | 57 | 0
[18 empty] | 57 | 57 | 2.8
[18 empty] | 11 | 63 | 0
[18 empty] | 63 | 63 | 2.8
[18 empty] | 12 | 69 | 0
[18 empty] | 69 | 69 | 2.8
[18 empty] | 13 | 75 | 0
[18 empty] | 75 | 75 | 2.8
[18 empty] | 14 | 81 | 0
[18 empty] | 81 | 81 | 2.8
[18 empty] | 15 | 87 | 0
[18 empty] | 87 | 87 | 2.8
[18 empty] | 16 | 87 | 0
[18 empty] | 87 | 87 | 2.8
[18 empty] | 17 | 87 | 0
[18 empty] | 87 | 87 | 2.8
[18 empty] | 18 | 87 | 0
[18 empty] | 87 | 87 | 2.8
[18 empty] | 19 | 87 | 0
[18 empty] | 87 | 87 | 2.8
[18 empty] | 20 | 87 | 0
[18 empty] | 87 | 87 | 2.8
[19 empty] | 0 | 2.8
[19 empty] | 87 | 2.8
[18 empty] | 0 | 0 |  | 0
[18 empty] | 0 | 0 |  | 0.7
[19 empty] | 0 |  | 1.4
[19 empty] | 0 |  | 2.1
[19 empty] | 0 |  | 2.8
[18 empty] | 1 | 3 |  | 0
[18 empty] | 3 | #VALUE! |  | 0.7
[19 empty] | #VALUE! |  | 1.4
[19 empty] | #VALUE! |  | 2.1
[19 empty] | #VALUE! |  | 2.8
[18 empty] | 2 | 9 |  | 0
[18 empty] | 9 | #VALUE! |  | 0.7
[19 empty] | #VALUE! |  | 1.4
[19 empty] | #VALUE! |  | 2.1
[19 empty] | #VALUE! |  | 2.8
[18 empty] | 3 | 15 |  | 0
[18 empty] | 15 | #VALUE! |  | 0.7
[19 empty] | #VALUE! |  | 1.4
[19 empty] | #VALUE! |  | 2.1
[19 empty] | #VALUE! |  | 2.8
[18 empty] | 4 | 21 |  | 0
[18 empty] | 21 | #VALUE! |  | 0.7
[19 empty] | #VALUE! |  | 1.4
[19 empty] | #VALUE! |  | 2.1
[19 empty] | #VALUE! |  | 2.8
[18 empty] | 5 | 27 |  | 0
[18 empty] | 27 | #VALUE! |  | 0.7
[19 empty] | #VALUE! |  | 1.4
[19 empty] | #VALUE! |  | 2.1
[19 empty] | #VALUE! |  | 2.8
[18 empty] | 6 | 33 |  | 0
[18 empty] | 33 | #VALUE! |  | 0.7
[19 empty] | #VALUE! |  | 1.4
[19 empty] | #VALUE! |  | 2.1
[19 empty] | #VALUE! |  | 2.8
[18 empty] | 7 | 39 |  | 0
[18 empty] | 39 | #VALUE! |  | 0.7
[19 empty] | #VALUE! |  | 1.4
[19 empty] | #VALUE! |  | 2.1
[19 empty] | #VALUE! |  | 2.8
[18 empty] | 8 | 45 |  | 0
[18 empty] | 45 | #VALUE! |  | 0.7
[19 empty] | #VALUE! |  | 1.4
[19 empty] | #VALUE! |  | 2.1
[19 empty] | #VALUE! |  | 2.8
[18 empty] | 9 | 51 |  | 0
[18 empty] | 51 | #VALUE! |  | 0.7
[19 empty] | #VALUE! |  | 1.4
[19 empty] | #VALUE! |  | 2.1
[19 empty] | #VALUE! |  | 2.8
[18 empty] | 10 | 57 |  | 0
[18 empty] | 57 | #VALUE! |  | 0.7
[19 empty] | #VALUE! |  | 1.4
[19 empty] | #VALUE! |  | 2.1
[19 empty] | #VALUE! |  | 2.8
[18 empty] | 11 | 63 |  | 0
[18 empty] | 63 | #VALUE! |  | 0.7
[19 empty] | #VALUE! |  | 1.4
[19 empty] | #VALUE! |  | 2.1
[19 empty] | #VALUE! |  | 2.8
[18 empty] | 12 | 69 |  | 0
[18 empty] | 69 | #VALUE! |  | 0.7
[19 empty] | #VALUE! |  | 1.4
[19 empty] | #VALUE! |  | 2.1
[19 empty] | #VALUE! |  | 2.8
[18 empty] | 13 | 75 |  | 0
[18 empty] | 75 | #VALUE! |  | 0.7
[19 empty] | #VALUE! |  | 1.4
[19 empty] | #VALUE! |  | 2.1
[19 empty] | #VALUE! |  | 2.8
[18 empty] | 14 | 81 |  | 0
[18 empty] | 81 | #VALUE! |  | 0.7
[19 empty] | #VALUE! |  | 1.4
[19 empty] | #VALUE! |  | 2.1
[19 empty] | #VALUE! |  | 2.8
[18 empty] | 15 | 87 |  | 0
[18 empty] | 87 | #VALUE! |  | 0.7
[19 empty] | #VALUE! |  | 1.4
[19 empty] | #VALUE! |  | 2.1
[19 empty] | #VALUE! |  | 2.8
[18 empty] | 16 | 87 |  | 0
[18 empty] | 87 | #VALUE! |  | 0.7
[19 empty] | #VALUE! |  | 1.4
[19 empty] | #VALUE! |  | 2.1
[19 empty] | #VALUE! |  | 2.8
[18 empty] | 17 | 87 |  | 0
[18 empty] | 87 | #VALUE! |  | 0.7
[19 empty] | #VALUE! |  | 1.4
[19 empty] | #VALUE! |  | 2.1
[19 empty] | #VALUE! |  | 2.8
[18 empty] | 18 | 87 |  | 0
[18 empty] | 87 | #VALUE! |  | 0.7
[19 empty] | #VALUE! |  | 1.4
[19 empty] | #VALUE! |  | 2.1
[19 empty] | #VALUE! |  | 2.8
[18 empty] | 19 | 87 |  | 0
[18 empty] | 87 | #VALUE! |  | 0.7
[19 empty] | #VALUE! |  | 1.4
[19 empty] | #VALUE! |  | 2.1
[19 empty] | #VALUE! |  | 2.8
[18 empty] | 20 | 87 |  | 0
[18 empty] | 87 | #VALUE! |  | 0.7
[19 empty] | #VALUE! |  | 1.4
[19 empty] | #VALUE! |  | 2.1
[19 empty] | #VALUE! |  | 2.8
[19 empty] | 0 |  | 2.8
[19 empty] | #VALUE! |  | 2.8
Note on O10: raccourcissement de la tête du dernier poteau si le retrait était libre

## Calculs 2 cages
Ce document est protégé par le droit d’auteur © Henry Thonier - EGF
172-Effets du retrait sur un ensemble de deux cages d'escalier (ou ascenseur) | [26 empty] | ciment | classe | a | ads1 | ads2
[14 empty] | H.Thonier | [8 empty] | f2cag(N, L, E, er, tz, tS, EI) |  |  |  | 32,5N | S | -1 | 3 | 0.13 | [5 empty] | k | euk
| N | 4 |  | nombre de planchers pris en compte | [9 empty] | L'auteur n'est pas | [8 empty] | #VALUE! |  |  |  | 32,5R | N | 0 | 4 | 0.12 |  |  |  |  | A | 1.05 | 25
| L | 38 | m | distance entre cdg des 2 cages | [9 empty] | responsable de | [8 empty] | fap(a, x, L, EI) |  |  |  | 42,5N | N | 0 | 4 | 0.12 |  |  |  |  | B | 1.08 | 50
| E | 11000 | MPa | module d'Young du béton | [9 empty] | l'utilisation faite de | [8 empty] | Somfap(sa,sF, N, x, L, EI) |  |  |  | 42,5R | R | 1 | 6 | 0.11 |  |  |  |  | C | 1.15 | 75
| er | 0.4 | ‰ | variation de longueur (retrait, thermique) | [9 empty] | ce programme | [12 empty] | 52,5N | R | 1 | 6 | 0.11 |  |  |  |  | D | 1 | 25
| fck | 25 | MPa | résistance du béton | [22 empty] | 52,5R | R | 1 | 6 | 0.11
| gC | 1.5 |  | coefficient béton | [18 empty] | 2v | 30.4 | m
| fyk | 500 | MPa | limite élastique acier | [8 empty] | On néglige la raideur des poteaux | [9 empty] | er | 0.0004 |  |  | Caractéristiques des bétons
| gS | 1.15 |  | coefficient acier | [8 empty] | situés entre les deux cages | [9 empty] | H | 13 | m |  | fck | fctm | Ecm | ecu1 | ec1 | ecu2 | ec2 | n | kc
[13 empty] | par rapport aux raideurs des cages | [12 empty] | 1 | 12 | 1.6 | 27 | 3.5 | 1.8 | 3.5 | 2 | 2 | 0
[16 empty] | . | [9 empty] | 2 | 16 | 1.9 | 29 | 3.5 | 1.9 | 3.5 | 2 | 2 | 0
|  | cage 1 | cage 2 | [10 empty] | barycentre | [11 empty] | 3 | 20 | 2.2 | 30 | 3.5 | 2 | 3.5 | 2 | 2 | 0
| I | 3 | 2 | m4 | moment d'inertie des cages |  |  |  | fyd | 434.7826 | MPa |  |  | des cages | [11 empty] | 4 | 25 | 2.6 | 31 | 3.5 | 2.1 | 3.5 | 2 | 2 | 0
| v | 2.4 | 2.4 | m | distance du cdg au bord extérieur |  |  |  | fcd | 16.6667 | MPa |  | v | 15.2 | m | [10 empty] | 5 | 30 | 2.9 | 33 | 3.5 | 2.2 | 3.5 | 2 | 2 | 0
| v' | 1.8 | 1.8 | m | distance du cdg au bord intérieur |  |  |  | fctm | 2.6 | MPa |  | v ' | 22.8 | m | [10 empty] | 6 | 35 | 3.2 | 34 | 3.5 | 2.25 | 3.5 | 2 | 2 | 0
| EI | 33000 | 22000 |  | = E.I |  |  |  | fctd | 1.2133 | MPa |  | retrait libre : DL | 15.2 | mm | [10 empty] | 7 | 40 | 3.5 | 35 | 3.5 | 2.3 | 3.5 | 2 | 2 | 0
[26 empty] | 8 | 45 | 3.8 | 36 | 3.5 | 2.4 | 3.5 | 2 | 2 | 0
[19 empty] | dessins |  | déformations |  |  |  |  | 9 | 50 | 4.1 | 37 | 3.5 | 2.45 | 3.5 | 2 | 2 | 0
| hauteur | aire | cote | force | déf.gauc. | déf.dr. | traction | acier | moment | contraintes de flexion dans les voiles |  |  |  | % du |  |  |  |  | F |  | gauche | droit | libre | libre |  | 10 | 55 | 4.2 | 38 | 3.2 | 2.5 | 3.1 | 2.2 | 1.75 | 0
| h | S | z | F | fg | fd | st | As | M | s1 | s'1 | s'2 | s2 | retrait |  |  |  | #VALUE! | 4 | 0 | 0 |  |  |  |  | 11 | 60 | 4.4 | 39 | 3 | 2.6 | 2.9 | 2.3 | 1.6 | 0
niv | m | m2 | m | MN | mm | mm | MPa | cm2 | MNm | MPa | MPa | MPa | MPa | repris |  |  |  | #VALUE! | 7 | #VALUE! | 4 |  |  |  |  | 12 | 70 | 4.6 | 41 | 2.8 | 2.7 | 2.7 | 2.4 | 1.45 | 0
1 | 4 | 1.305 | 4 | #VALUE! | #VALUE! | #VALUE! | #VALUE! | #VALUE! | #VALUE! | #VALUE! | #VALUE! | #VALUE! | #VALUE! | #VALUE! |  |  |  | #VALUE! | 10 | #VALUE! | 7 |  |  |  |  | 13 | 80 | 4.8 | 42 | 2.8 | 2.8 | 2.6 | 2.5 | 1.4 | 0
2 | 3 | 1.305 | 7 | #VALUE! | #VALUE! | #VALUE! | #VALUE! | #VALUE! | #VALUE! | #VALUE! | #VALUE! | #VALUE! | #VALUE! | #VALUE! |  |  |  | #VALUE! | 13 | #VALUE! | 10 |  |  |  |  | 14 | 90 | 5 | 44 | 2.8 | 2.8 | 2.6 | 2.6 | 1.4 | 0
3 | 3 | 1.305 | 10 | #VALUE! | #VALUE! | #VALUE! | #VALUE! | #VALUE! | #VALUE! | #VALUE! | #VALUE! | #VALUE! | #VALUE! | #VALUE! |  |  |  | #VALUE! | 13 | #VALUE! | 13
4 | 3 | 1.305 | 13 | #VALUE! | #VALUE! | #VALUE! | #VALUE! | #VALUE! | #VALUE! | #VALUE! | #VALUE! | #VALUE! | #VALUE! | #VALUE! |  |  |  | #VALUE! | 13 | #VALUE! | 13
5 | [17 empty] | #VALUE! | 13 | #VALUE! | 13 | bar: h to S
6 | [19 empty] | #VALUE! | 13 | [5 empty] | vérif | fap(a, x, L, EI) | bar: h to S
7 | [26 empty] | x | 11 | fgauche | fdroit | bar: h to S
[20 empty] | 0 |  | 0 |  |  |  |  | a1 | 4 | #VALUE! | #VALUE!
[18 empty] | kk |  | #VALUE! |  | 4 |  |  |  |  | a2 | 7 | #VALUE! | #VALUE!
[17 empty] | 0 | 0 |  | #VALUE! |  | 7 |  |  |  |  | a3 | 10 | #VALUE! | #VALUE!
[17 empty] | 0 | 4 |  | #VALUE! |  | 10 |  |  |  |  | a4 | 13 | #VALUE! | #VALUE!
[17 empty] | 0 | 7 |  | #VALUE! |  | 13 |  |  |  |  | a5 |  | #VALUE! | #VALUE!
[17 empty] | 0 | 10 |  | #VALUE! |  | 13 | [5 empty] | f = | #VALUE! | #VALUE!
[17 empty] | 0 | 13 |  | #VALUE! |  | 13
[17 empty] | 0 | 13 |  | #VALUE! |  | 13
[17 empty] | 0 | 13
[17 empty] | 0 | 13 |  | 6.08 |  |  | 0
[20 empty] | 6.08 |  |  | 13
[17 empty] | 38 | 0
[17 empty] | 38 | 4 |  | -9.12 |  |  |  | 0
[17 empty] | 38 | 7 |  | -9.12 |  |  |  | 13
[17 empty] | 38 | 10
[17 empty] | 38 | 13
[17 empty] | 38 | 13
[17 empty] | 38 | 13
[17 empty] | 38 | 13
[17 empty] | 0 | 4
[17 empty] | 38 | 4
[17 empty] | 0 | 7
[17 empty] | 38 | 7
[17 empty] | 0 | 10
[17 empty] | 38 | 10
[17 empty] | 0 | 13
[17 empty] | 38 | 13
[17 empty] | 0 | 13
[17 empty] | 38 | 13
[17 empty] | 0 | 13
[17 empty] | 38 | 13
[17 empty] | 0 | 13
[17 empty] | 38 | 13
[17 empty] | 15.2 |  | 0
[17 empty] | 15.2 |  | 13
Note on A24: niveau le plus bas
Note on B21: hauteur du niveau en partant du bas et en montant
Note on C21: section droite du plancher correspondant aux efforts repris par les cages
Note on E21: forces de traction (+) ou compression (-) dans les planchers de liaison entre cages
Note on F21: déformation du voile côté gauche
Note on G21: déformation du voile côté droit
Note on H21: contrainte de traction du béton (signalement si > fctm)
Note on J21: Les deux cages sont soumises au mêmes moments