## BAEL
188 Calcul des semelles circulaires selon le BAEL | [5 empty] | 8/12/2018
H. Thonier
| Données |  |  |  |  | L'auteur n'est pas
fc28 | 25 | MPa | béton |  |  | responsable de
gb | 1.5 |  |  |  |  | l'utilisation faite
Ø1 | 9.6 | m | voir figure |  |  | de ce programme
Ø2 | 9.2 | m | voir figure
Ø3 | 10 | m | voir figure
Ø4 | 26 | m | diamètre semelle
h | 3 | m | hauteur semelle
d | 2.8 | m | hauteur utile
Q0 | 202.5 | MN | charge ELU en pied de fût
rl | 1.8% |  | % d'armatures longitudinales
a | 1.5 | m | = h/2 | § A.3.2.5 et § A.5.2.42
S1 | 72.3823 | m2 | = p/4.Ø12
S2 | 66.4761 | m2 | = p/4.Ø22
S4 | 530.9292 | m2 | = p/4.Ø42
Q1 | 27.6071 | MN | = Q0.S1/S4 | part interne
Q2 | 174.8929 | MN | = Q0 - Q1 | part externe
Ø5 | 6.2 | m | = Ø2 - 2a | interne mi-feuillet
Ø6 | 13 | m | = Ø3 + 2a | externe mi-feuillet
uint | 19.4779 | m | = p.Ø5 | périmètre interne mi-feuillet
uext | 40.8407 | m | = p.Ø6 | périmètre externe mi-feuillet
Ø7 | 16 | m | = Ø3 + 4a | interne inférieur
Ø8 | 3.2 | m | = Ø2 - 4a | externe inférieur
S7 | 201.0619 | m2 | = (p/4).Ø72 | aire extérieure au cône au niveau du sol
S8 | 8.0425 | m2 | = (p/4).Ø82 | aire intérieure au cône au niveau du sol
T1 | 3.0675 | MN | = Q1.S8/S1 | effort intérieur
T2 | 125.8136 | MN | = Q2.(S4-S7)/(S4-S1) |  | effort extérieur
t1 | 0.052495 | MPa | = T1/(uint.h) | cisaillement cône interne
t2 | 1.0269 | MPa | = T2/(uext.h) | cisaillement cône externe
tR1 | 0.75 | MPa | = 0,045fc28/gb (§ A.5.5.42)
ratio < 1 ? | 136.9% | KO
t3 | 0.056244 | MPa | = T1/(uint.d)
t4 | 1.1002 | MPa | = T2/(uint.d)
tR2 | 1.2833 | MPa | = (0,05+1,5rl).fc28/gb
ratio < 1 ? | 85.73% | OK
Pas d'armatures nécessaires

## EC2
Ce document est protégé par le droit d’auteur © Henry Thonier - EGF
188 Calcul des semelles circulaires selon l'Eurocode 2
H. Thonier
Données | [6 empty] | L'auteur n'est pas
fck | 25 | MPa | béton |  |  |  | responsable de |  | fyk | 500 | acier éventuellement
gC | 1.5 | [5 empty] | l'utilisation faite |  | gS | 1.15
Ø1 | 9.6 | m | voir figure |  |  |  | de ce programme |  | fyd | 434.7826 | MPa | = fyk/gS
Ø2 | 9.2 | m | diamètre intérieur fût | [5 empty] | fywd,ef | 434.7826 | MPa | = Min[fyd ; 250(1+d)]
Ø3 | 10 | m | diamètre extérieur fût
Ø4 | 26 | m | diamètre semelle
h | 3 | m | hauteur semelle
d | 2.8 | m | hauteur utile |  |  |  |  | Aux nus du fût
QEd | 200 | MN | charge ELU en pied de fût |  |  |  | n | 0.54 |  | = 0,6(1-fck/250)
MEd | 120 | MNm | moment |  |  |  | vRd | 3.6 | MPa | = 0,4n.fcd
rl | 1.8% |  | % d'armatures longitudinales |  |  |  | ui | 28.9027 | m | périmètre intérieur = p.Ø2
[7 empty] | ue | 31.4159 | m | périmètre extérieur = p.Ø3
fcd | 16.6667 |  | = fck/gC |  |  |  | tnu,1 | 0.35524 | MPa | = Q1/(ui.d)
e | 0.6 | m | excentricité |  |  |  | tnu,2 | 2.0704 | MPa | = Q2/(ue.d)
b | 1.0544 |  | coeff. majorateur Eq. (6.42) |  |  |  | ratio < 1 ? | 57.51%
Q0 | 210.8747 | MN | charge de calcul |  |  |  |  | OK
k | 1.2673 |  | = Min[2 ; 1+(0,2/d)0,5]
vRd,c | 0.5409 | MPa | = (0,18/gC).k.(100rl.fck)1/3
vmin | 0.24965 | MPa | = 0,035k1,5.fck
vRd,c | 0.5409 | MPa | Max des deux
Pour toute valeur de a entre 0 et 2d
| 0 | 1 | 2 | 3 | 4 | 5 | 6 | 7 | 8 | 9 | 10
a | 0 | 0.56 | 1.12 | 1.68 | 2.24 | 2.8 | 3.36 | 3.92 | 4.48 | 5.04 | 5.6 | m | = 0 à 2d
S1 | 72.3823 | 72.3823 | 72.3823 | 72.3823 | 72.3823 | 72.3823 | 72.3823 | 72.3823 | 72.3823 | 72.3823 | 72.3823 | m2 | = p/4.Ø12
S2 | 66.4761 | 66.4761 | 66.4761 | 66.4761 | 66.4761 | 66.4761 | 66.4761 | 66.4761 | 66.4761 | 66.4761 | 66.4761 | m2 | = p/4.Ø22
S4 | 530.9292 | 530.9292 | 530.9292 | 530.9292 | 530.9292 | 530.9292 | 530.9292 | 530.9292 | 530.9292 | 530.9292 | 530.9292 | m2 | = p/4.Ø42
Q1 | 28.7488 | 28.7488 | 28.7488 | 28.7488 | 28.7488 | 28.7488 | 28.7488 | 28.7488 | 28.7488 | 28.7488 | 28.7488 | MN | = Q0.S1/S4
Q2 | 182.1259 | 182.1259 | 182.1259 | 182.1259 | 182.1259 | 182.1259 | 182.1259 | 182.1259 | 182.1259 | 182.1259 | 182.1259 | MN | = Q0 - Q1
Ø8 | 9.2 | 8.08 | 6.96 | 5.84 | 4.72 | 3.6 | 2.48 | 1.36 | 0.24 | -0.88 | -2 | m | = Ø2 - 2a
Ø7 | 10 | 11.12 | 12.24 | 13.36 | 14.48 | 15.6 | 16.72 | 17.84 | 18.96 | 20.08 | 21.2 | m | = Ø3 + 2a
uint | 28.9027 | 25.3841 | 21.8655 | 18.3469 | 14.8283 | 11.3097 | 7.7911 | 4.2726 | 0.75398 | -2.7646 | -6.2832 | m | = p.Ø8
uext | 31.4159 | 34.9345 | 38.4531 | 41.9717 | 45.4903 | 49.0088 | 52.5274 | 56.046 | 59.5646 | 63.0832 | 66.6018 | m | = p.Ø7
S7 | 78.5398 | 97.1179 | 117.6665 | 140.1854 | 164.6747 | 191.1345 | 219.5647 | 249.9652 | 282.3362 | 316.6776 | 352.9894 | m2 | = (p/4).Ø72
S8 | 66.4761 | 51.2758 | 38.0459 | 26.7865 | 17.4974 | 10.1788 | 4.8305 | 1.4527 | 0.045239 | 0 | 0 | m2 | = (p/4).Ø82
T1 | 26.403 | 20.3658 | 15.1111 | 10.6391 | 6.9496 | 4.0428 | 1.9186 | 0.57697 | 0.017968 | 0 | 0 | MN | = Q1.S8/S1
T2 | 179.6803 | 172.3014 | 164.1399 | 155.1958 | 145.4691 | 134.9598 | 123.6679 | 111.5934 | 98.7363 | 85.0966 | 70.6742 | MN | = Q2.(S4-S7)/(S4-S1)
t1 | 0.32626 | 0.28654 | 0.24682 | 0.2071 | 0.16738 | 0.12767 | 0.087947 | 0.048229 | 0.008511 | 0 | 0 | MPa | = T1/(uint.d)
t2 | 2.0426 | 1.7615 | 1.5245 | 1.3206 | 1.1421 | 0.98349 | 0.84084 | 0.71111 | 0.59201 | 0.48177 | 0.37898 | MPa | = T2/(uext.d)
vRd |  | 5.409 | 2.7045 | 1.803 | 1.3523 | 1.0818 | 0.9015 | 0.77272 | 0.67613 | 0.601 | 0.5409 |  | = vRd,c.2d/a
|  | 0.32566 | 0.56369 | 0.73243 | 0.84457 | 0.90913 | 0.93271 | 0.92027 | 0.87559 | 0.80161 | 0.70065 | MPa | = Max(t1;t2)/vRd
| ratio < 1 ? | 93.27% | Pas d'armatures de poinçonnement nécessaires
(Asw/sr)int |  | 0 | 0 | 0 | 0 | 0 | 0 | 0 | 0 | 0 | 0 | cm2/m
(Asw/sr)ext |  | 0 | 0 | 0 | 0 | 0 | 0 | 0 | 0 | 0 | 0 | cm2/m