## Feuil1
Ce document est protégé par le droit d’auteur © Henry Thonier - EGF
205 - Semelles filantes
H.Thonier
L'auteur n'est pas
| Données | [5 empty] | responsable
NG | 0.175 | MN/m |  |  |  |  | de l'usage fait
NQ | 0.047 | MN/m |  |  |  |  | de ce programme
gG | 1.35 |  | coeff. partiel sur ch.perm. |  | Matériaux
gQ | 1.5 |  | coeff. partiel sur ch.var. | fck | 25 | MPa | béton
b | 0.2 | m | largeur du mur | gC | 1.5 |  | béton
sgr | 0.3 | MPa | "taux de travail" du sol ELU | fyk | 500 | MPa | acier
|  |  |  | gS | 1.15 |  | acier
| Calculs |  |  |  | A |  | classe acier
NEd | 0.30675 | MN/m | = gG.G+gQ.Q | cnom | 30 | mm | enrobage
B | 1.0532 | m | = 0,03NEd/sgr | fcd | 16.6667 | MPa | = fck/gC
hrqd | 0.25329 | m | = (B-b)/4+0,04 | fyd | 434.7826 | MPa | = fyk/gS
h | 0.3 | m | arrondi à 0.3 m | esy | 2.1739 | ‰ | = fyd/200
d | 0.25 | m | a priori = h - 0,05 | euk | 25 | ‰ | voir tableau
MEd | 0.033247 | MNm | = NEd.(B-0,7b)/(8B) | k | 1.05 |  | d°
m | 0.031917 | < 0,37 ? | = MEd/(d2.fcd)
x | 0.040554 |  | = 1,25(1-(1-2m)0,5) |  | Classe | k | euk
es | 22.5 | ‰ | = Min[3,5(1-x)/x ; 22,5] |  | A | 1.05 | 25
ss | 454.1412 | MPa | = fyd.[1+(k-1).(es-esy)/(euk-esy)] |  | B | 1.08 | 50 |  | EC2/NAF
z | 0.24594 | m | = d(1-0,4x) |  | C | 1.15 | 75 | vmin | 1.15 | = 0,23fck0,5
As,req | 2.9766 | cm2 | = MEd/(z.ss)
n | 4 |  | nombre de barre
Ø | 10 | mm | diamètre
As,prov | 3.1416 | cm2
dcor | 0.265 | m | = h - cnom -Ø/2
As,cor | 2.8081 | cm2 | = (d/dcor).As,rqd
| 4HA10 | filants
Crochet ? | si Lbd > 2L0
Lbd | 0.40001 | m | Lbd = 342Ø fck-2/3
L0 | 0.11931 | m | = 0,125(B-0,7b).(As,prov/As,rqd)
oui | crochets
Cisaillement
p | 0.29126 |  | = NEd/B
VEd(nu) | 0.12425 | MN | = p.(B-b)/2
V(15d/16) | 0.051888 | MN | = V(nu) - (15d.p/16) - EC2, § 6.2 (8)
tEd | 0.19581 | MPa | = V(15d/16)/d (notation vEd dans l'EC2 actuel et tEd dans le futur EC2)
k | 1.8944 |  | = Min[2 ; 1 +0,2/d)0,5] (coeff. d'échelle)
vmin | 0.4563 | MPa | = 0,035k1,5.fck0,5 (cisaillement résistant béton seul)
rl | 0.0012566 |  | = As,prov/dcor (% d'acier longitudinal)
vRd,c | 0.29086 | MPa | = (0,18/gC).k.(100rl.fck)1/3
vRd,c | 0.4563 | MPa | = Max[vRd,c ; vmin]
soit | 42.91% | de la limite
OK
Note on J14: 30 mm sur béton de propreté 65 mm en pleine fouille