## Feuil1
206 - Poteau circulaire fretté | [7 empty] | L'auteur n'est pas | H. Thonier
[8 empty] | responsablde de | 10 janvier 2021 | Valeurs calculées en fonction de fck
Données | [7 empty] | l'utilisation faite |  |  | 1 | 2 | 3 | 4 | 5 | 6 | 7 | 8 | 9 | 10
D | 0.6 | m | diamètre du poteau |  |  |  |  | de ce programme |  |  | fck | fctm | Ecm | ecu1 | ec1 | ecu2 | ec2 | n | kc | fcm
NG | 3.8 | MN | charge permanente du poteau | [6 empty] | calculée | 35 | 3.21 | 34.0771 | 3.5 | 2.2463 | 3.5 | 2 | 2 | 2.8706 | 43
NQ | 1.1 | MN | charge variable du poteau | [6 empty] | tabulée | 35 | 3.2 | 34 | 3.5 | 2.25 | 3.5 | 2 | 2 | 2.8687 | 43
gG | 1.35 |  | coefficient sur les charges permanentes
gQ | 1.5 |  | coefficient sur les charges variables
Y2 | 0.3 |  | coefficient de combinaison quasi-permanente
n | 0.2 |  | coefficient de Poisson du béton
fck | 35 | MPa | résistance du béton du poteau | [6 empty] | Caractéristiques des bétons
gC | 1.5 |  | coefficient béton | [6 empty] | fck | fctm | Ecm | ecu1 | ec1 | ecu2 | ec2 | n | kc | fcm
classe | 42.5R |  | classe ciment | [6 empty] | 12 | 1.6 | 27 | 3.5 | 1.8 | 3.5 | 2 | 2 | 5.3156 | 20
fyk | 500 | MPa | acier | [6 empty] | 16 | 1.9 | 29 | 3.5 | 1.9 | 3.5 | 2 | 2 | 4.5199 | 24
gS | 1.15 |  | coefficient acier | [6 empty] | 20 | 2.2 | 30 | 3.5 | 2 | 3.5 | 2 | 2 | 3.9375 | 28
RH | 50 |  | taux d'humidité | [6 empty] | 25 | 2.6 | 31 | 3.5 | 2.1 | 3.5 | 2 | 2 | 3.4177 | 33
c | 0.4 |  | coefficient de frottement (§ 6.2.5 (2)) | [6 empty] | 30 | 2.9 | 33 | 3.5 | 2.2 | 3.5 | 2 | 2 | 3.1763 | 38
m | 0.7 |  | coefficientde contrainte normale (§ 6.2.5 (2)) | [6 empty] | 35 | 3.2 | 34 | 3.5 | 2.25 | 3.5 | 2 | 2 | 2.8687 | 43
Øt | 16 | mm | diamètre de l'armature des cerces | [6 empty] | 40 | 3.5 | 35 | 3.5 | 2.3 | 3.5 | 2 | 2 | 2.6414 | 48
s | 0.1 | m | espacement des cerces | [6 empty] | 45 | 3.8 | 36 | 3.5 | 2.4 | 3.5 | 2 | 2 | 2.52 | 53
nb | 6 |  | nb barres longitudinales | [6 empty] | 50 | 4.1 | 37 | 3.5 | 2.45 | 3.5 | 2 | 2 | 2.3796 | 58
Ø | 25 |  | diamètre des barres longitudinales | [6 empty] | 55 | 4.2 | 38 | 3.2 | 2.5 | 3.1 | 2.2 | 1.75 | 2.267 | 63
Dc | 0.54 | m | diamètre axé des cerces | [6 empty] | 60 | 4.4 | 39 | 3 | 2.6 | 2.9 | 2.3 | 1.6 | 2.2181 | 68
t0,T | 91 | jours | âge lors du chargement | [6 empty] | 70 | 4.6 | 41 | 2.8 | 2.7 | 2.7 | 2.4 | 1.45 | 2.0756 | 78
[10 empty] | 80 | 4.8 | 42 | 2.8 | 2.8 | 2.6 | 2.5 | 1.4 | 1.9294 | 88
Résultats | [9 empty] | 90 | 5 | 44 | 2.8 | 2.8 | 2.6 | 2.6 | 1.4 | 1.7967 | 98
fcd | 23.3333 | MPa | = fck/gC
fyd, | 434.7826 | MPa | = fyk/gS
As | 29.4524 | cm2 | = nb.p.Ø2/4 | [6 empty] | 32.5N | bar: 1 to 2
r | 0.27 | m | rayon des cerces = Dc/2 | [6 empty] | 32.5R | 1: N; 2: 0
At | 0.28274 | m2 | aire totale du poteau | [6 empty] | 42.5N | 1: N; 2: 0
Ac | 0.22902 | m2 | aire intérieure aux cerces (81%) | [6 empty] | 42.5R | bar: 1 to 2
j0 | #VALUE! |  | coefficient de fluage du poteau | [6 empty] | 52.5N | bar: 1 to 2
NEd | 6.78 | MN | charge du poteau en ELU = gG.G + gQ.Q | [6 empty] | 52.5R | bar: 1 to 2
jeff | #VALUE! |  | = j0.(NG+Y2.NQ)/(gG.NG+gQ.NQ)
As = p.Ø2/(4s) | 20.1062 | cm2 | aire des cerces / m | [6 empty] | Détail du calcul de j0
sc = NEd/At | 23.9793 | MPa | contrainte de compression du poteau | [6 empty] | fcm | 1: 43; 2: MPa; 3: = fck + 8
[10 empty] | a1 | 1: 0.8658; 3: = f(fcm)
| Itérations | [8 empty] | a2 | 1: 0.95967; 3: = f(fcm)
ec2.(1+jeff) | #VALUE! | #VALUE! | #VALUE! | #VALUE! | #VALUE! | #VALUE! | ‰ | raccourcissement limite du béton du poteau |  | h0 | 1: 150; 2: m; 3: = D/4
et = n.ec2.(1+jeff) | #VALUE! | #VALUE! | #VALUE! | #VALUE! | #VALUE! | #VALUE! | ‰ | gonflement latéral |  | jRH | 1: 1.7416; 3: = [1+(1-RH/100).a1/(0,1(h0)1/3)].a2
es = et | #VALUE! | #VALUE! | #VALUE! | #VALUE! | #VALUE! | #VALUE! | ‰ | allongement des cerces dû au gonflement |  | b(fcm) | 1: 2.562; 3: = 16,8/fcm0,5
ss = Es. et | #VALUE! | #VALUE! | #VALUE! | #VALUE! | #VALUE! | #VALUE! | MPa | contrainte de traction des cerces |  | a | 1: 1; 3: = f(ciment)
Fs = As.ss | #VALUE! | #VALUE! | #VALUE! | #VALUE! | #VALUE! | #VALUE! | MN | effort de traction dans les cerces |  | t0 | 1: 94.6189; 2: jours; 3: = t0,T.(9/(2+t0,T1,2 + 1)a ≥ 0,5
Fr = Fs./r | #VALUE! | #VALUE! | #VALUE! | #VALUE! | #VALUE! | #VALUE! | MN/m | effort radial des cerces sur le béton |  | b(t0) | 1: 0.38696; 3: = 1/(0,1+t00,2)
sn = Fr | #VALUE! | #VALUE! | #VALUE! | #VALUE! | #VALUE! | #VALUE! | MPa | contrainte radiale des cerces |  | j0 | 1: 1.7265; 3: = jRH.bfcm.b(t0)
fck,c = fck.(1+5*sn/fck) | #VALUE! | #VALUE! | #VALUE! | #VALUE! | #VALUE! | #VALUE! | MPa | contrainte limite du béton confiné (Eq. 3.24)
ec2,c = ec2.(fck,c/fck)2 | #VALUE! | #VALUE! | #VALUE! | #VALUE! | #VALUE! | #VALUE! | ‰ | raccourcissement du béton confiné (Eq. 3.26)
fcd,c = fck,c/gC | #VALUE! | #VALUE! | #VALUE! | #VALUE! | #VALUE! | #VALUE! | MPa | contrainte de compression limite
NRd,confiné = fcd,c.Ac | #VALUE! | #VALUE! | #VALUE! | #VALUE! | #VALUE! | #VALUE! | MN | effort résistant du poteau confiné
A-t-on NEd ≤ NRd ? | [5 empty] | #VALUE!
#VALUE!
frettage | sans | avec
fcd | 23.3333 | #VALUE! | MPa | #VALUE! | contrainte limite béton
Abéton | 0.28274 | 0.22902 | m2 | 81% | aire de béton de calcul
NRd | 7.8779 | #VALUE! | MN | = Ac.fcd+As.fyd et Abéton.fcd+As.fyd |  |  | effort normal résistant
NEd/NRd | 86.06% | #VALUE!
#VALUE!