## Feuil1
210 - Vérification à l'effort tranchant d'un poteau |  |  |  |  | 21/08/2020 | H. Thonier
Eurocode 2-1-1 | [5 empty] | 31 juillet 2020
L'auteur n'est
pas responsable
| Données |  |  |  |  | de l'utilisation faite
VEd | 0.51 | MN | effort tranchant maximal |  |  | de ce programme
NEd | 0.5 | MN | charge axiale correspondant à VEd |  |  |  | Exemple
fck | 25 | MPa | béton
gC | 1.5 |  | d°
fyk | 500 | MPa | acier
gS | 1.15 |  | d°
côté b | 0.3 | m | largeur
côté h | 0.7 | m | hauteur de la section
d | 0.66 | m | hauteur utile
cotq | 2.5 |  | inclinaison bielles
n1 | 3 |  | nbr de brins d'effort tranchant
Ø1 | 10 |  | diamètre des cadres et épingles
s | 0.2 | m | espacement des cadres
n2 | 6 |  | nbr barres verticales vertes
Ø2 | 12 | mm | diamètre des n2 barres
n3 | 6 |  | nbr des autres barres verticales
Ø3 | 16 |  | diamètre des autres barres verticales
kA | 0% |  | % de prise en compte des armatures longitudinales dans le calcul de rl
Ne s'aplique que pour des sections précontraintes
| Résultats | [7 empty] | entièrement comprimées
fcd | 16.6667 | MPa | béton | [5 empty] | EC2 - Formule (6.4)
fctd | 1.197 | MPa | d° |  |  |  |  | I | 0.008575 | m4 | = b.h3/12
fyd | 434.7826 | MPa | acier |  |  |  |  | S | 0.018375 | m3 | = b.(h/2)2/2
Ac | 0.21 | m2 | aire béton = b.h |  |  |  |  | fctd | 1.197 | MPa | EC2-Table 1
| 6HA12 |  | aciers verts |  |  |  |  | a1 | 1 |  | § 6.2.2 (2)
As | 6.7858 | cm2 | section totale d'acier longitudinal |  |  |  |  | scp | 2.381 | MPa | = NEd/(b.h)
z | 0.594 | m | = 0,9d |  |  |  |  | bw | 0.3 | m | = b
[8 empty] | VRd,c | 0.28973 | MN | = (I.bw/S).(fctd2+a1.scp.fctd)0,5
EC2 - Art. 6.2.2 - Nécessité de disposer des armatures d'effort tranchant ?
k | 1.5505 |  | = Min(2 ; 1 + (0,2/d)0,5)
k1 | 0.15 |  | § 6.2.2 (1)
As | 0 | cm2 | = kA.(n2.Ø22+n3.Ø32).p/4
rl | 0% |  | = As/(b.h)
sc | 2.381 | MPa | = NEd/(b.h)/(1 + rl.fyd/fcd)
scp | 2.381 | MPa | = Min[sc ; 0,2fcd]
vRd,c | 0.35714 | MPa | = (CRd,c/gC).k.(100rl.fck)1/3 + k1.scp
vmin | 0.695 | MPa | = 0,035k1,5.fck0,5 + k1.scp
vRd,c | 0.695 | MPa | = Max des deux
VRd,c | 0.13761 | MN | = vRd,c.b.d
VEd/VRd,c | 370.6% |  | prévoir des armatures d'effort tranchant
| KO |  | £ 1 ?
Surface de reprise éventuelle en pied de poteau - EC2 - Art. 6.2.5
c | 0.35 |  | coefficient de frottement si reprise de bétonnage (sinon 1) |  |  | sans traitement particulier :
m | 0.6 |  | coefficient de frottement si reprise de bétonnage (sinon 1) |  |  | c = 0,35 et m = 0,6
c.fctd | 0.41894 | MPa | Formule (8.25)
m.sn | 1.4286 | MPa | Formule (8.25)
m.rl.fyd | 0 | MPa | Formule (8.25)
vRdi | 1.8475 | MPa | somme
VRdi | 0.38798 | MN | = vRdi.bmin.d
VEd/VRdi | 131.5% |  | £ 1 ?
KO
Armatures transversales - Pourcentage minimal - EC2 - 9.2.2 - Formule (9.5.N)
(Asw/s)prov | 11.781 | cm2/m | = n1.p.Ø12/s
(Asw/s)min | 2.4 | cm2/m | = 0,08b.fck0,5/fyk | OK
smax | 0.24 | m | = Min[20.Min(Ø2 ; Ø3) ; Min(b ; h) ; 0,4]
| OK |  | s £ smax ?
83.33%
Vérification du non-écrasement de la bielle
EC2 - Formule (6.9)
sc | 2.381 | MPa | = NEd/(b.h)/(1 + rl.fyd/fcd)
sc/fcd | 0.14286 |  | ratio
acw | 1.1429 |  | Formules (6.11N)
n1 | 0.54 |  | = 0,6(1 - fck/250)
VRd,max | 0.63204 | MN | = acw.b.(0,9d).n1.fcd/(cotq+tanq)
VEd/VRd,max | 80.69% |  | £ 1 ?
OK
Armatures d'effort tranchant (EC2 - 6.2.3) requises si VEd > VRd,c
VEd/VRd,c | 370.6% | > 1 ? | requises
VRd,s | 0.76064 | MN | = (Asw/s)prov.z.fyd.cotq
(Asw/s)req | 7.899 | cm2/m | = VEd/(0,9d.fyd.cotq) si requis sinon = 0
| OK | 67.05%
Prise en compte des armatures longitudinales pour la résistance à l'effort tranchant
armatures équivalentes en cadres inclinés de a
As2 | 0 | cm2 | = n2.Ø22.p/4 armatures longitudinales considérées
cota | 0 |  | = As2/(Asw.z.cotq/s)
L | 1.485 | m | = z.(cotq+cota) longueur de prise en compte des cadres
sina | 1 |  | = (1/(1+cot2a))0,5
VRd,s | 0.76064 | MN | = (Asw/s).z.fyd.(cotq+cota).sina
VRd,max | 0.63204 | MN | = acw.b.z.n1.fcd..(cotq+cota)/(1+cot2q)
| OK | 80.69%