## Choix
Ce document est protégé par le droit d’auteur © Henry Thonier - EGF
Programmes auxiliaires | [10 empty] | H. Thonier
1 - fMRd : Moment résistant d'une section enTé pour Ainf et Asup donnés | [10 empty] | L'auteur n'est pas | [21 empty] | tabfck
2 - fMRd3 - Moment résistant pour Ainf donné et es variant de 0 à eud | [10 empty] | responsable de | [21 empty] | 1 | 2 | 3 | 4 | 5 | 6 | 7 | 8
3 - fMRd4 - Moment résistant pour Ainf et es donnés | [10 empty] | l'utilisation faite | [21 empty] | fck | fctm | Ecm | ecu1 | ec1 | ecu2 | ec2 | n
4 - Coefficient de remplissage et position de la résultante de compression - Section partiellement comprimée | [10 empty] | de ce programme | [21 empty] | 12 | 1.6 | 27 | 3.5 | 1.8 | 3.5 | 2 | 2
5 - Calcul de ec, es, eh et eb en fonction de MEd et As | [32 empty] | 16 | 1.9 | 29 | 3.5 | 1.9 | 3.5 | 2 | 2
6 - Moment d'inertie d'une section en Té fissurée homogénéisée avec ae | [32 empty] | 20 | 2.2 | 30 | 3.5 | 2 | 3.5 | 2 | 2
7 - Moment d'inertie d'une section en Té non fissurée homogénéisée avec ae et armatures | [32 empty] | 25 | 2.6 | 31 | 3.5 | 2.1 | 3.5 | 2 | 2
8 - Equation des 3 moments avec possibilité de plafonner les moments aux nus des appuis | [17 empty] | 8bis - Travée : épure d'arrêt des barres - Rotations - Flèche - Bielles d'appuis (voir onglet "Epure") | [14 empty] | 30 | 2.9 | 33 | 3.5 | 2.2 | 3.5 | 2 | 2
9 - ELU - Section d'armature tendue d'une section en Té - Diagrammes rectangulaire, parabole-rectangle ou Sargin | [32 empty] | 35 | 3.2 | 34 | 3.5 | 2.25 | 3.5 | 2 | 2
10 - Coefficient de remplissage et position de la résultante de compression - Section entièrement comprimée - Diagramme de Sargin | [32 empty] | 40 | 3.5 | 35 | 3.5 | 2.3 | 3.5 | 2 | 2
11 - Section composée de rectangles - Déformées en haut et bas pour NEd et MEd donnés | [32 empty] | 45 | 3.8 | 36 | 3.5 | 2.4 | 3.5 | 2 | 2
12 - Intégration par Simpson | [32 empty] | 50 | 4.1 | 37 | 3.5 | 2.45 | 3.5 | 2 | 2
13 - Moment de fissuration Mcr | [32 empty] | 55 | 4.2 | 38 | 3.2 | 2.5 | 3.1 | 2.2 | 1.75
14 - ELS - Section rectangulaire - Flexion simple ou composée - Contraintes et déformations | [32 empty] | 60 | 4.4 | 39 | 3 | 2.6 | 2.9 | 2.3 | 1.6
15 - Travée de poutre continue - Moments enveloppes des différents cas de charges | [32 empty] | 70 | 4.6 | 41 | 2.8 | 2.7 | 2.7 | 2.4 | 1.45
16 - ELS - Section en Té en flexion composée - Vérification contraintes et détermination aciers si contraintes dépassées | [32 empty] | 80 | 4.8 | 42 | 2.8 | 2.8 | 2.6 | 2.5 | 1.4
17 - Interpolation linéaire ou parabolique | [32 empty] | 90 | 5 | 44 | 2.8 | 2.8 | 2.6 | 2.6 | 1.4
18 - Effort tranchants, moments et flèches sous charges concentrées et réparties uniformes partielles
19 - Dérivées d'une fonction y = f(x) définie par un tableau
dessin
1 - fMRd : moment résistant d'une section enTé pour Ainf et Asup donnés | [28 empty] | béton | acier | axe neutre
diagramme parabole-rectangle ou Sargin | [27 empty] | -0.15 | 0.5
| Données | [5 empty] | Résultats | [20 empty] | -0.15 | 0 |  |  |  | tabfck 2: taba
Ainf | 0 | cm2 | armature inférieure |  |  |  | 3301347060330158587031011478760000000000310517963400000000001303437462330343746200000000003302166666130158587000000000003101262836310122222200000000000000000000310138867231015973533101123776310124074731011478760000000000110114788831013886720000000000000000000000000000000000000000 | function fMRx() | [19 empty] | 0 | 0 |  |  |  |  | A | 1.05 | 25 |  | 1-rect simpl |  | 1 | rec.simp.
Asup | 15.457 | cm2 | armature supérieure |  |  | MRd | 257.2863 | kNm | moment résistant | [18 empty] | 0 | 0 |  |  |  |  | B | 1.08 | 50 |  | 2-para-rect |  | 2 | P-R
classe | B |  | classe acier |  |  | y | 0.16741 | m | hauteur comprimée | [18 empty] | 0 | 0 |  |  |  |  | C | 1.15 | 75 |  | 3-Sargin |  | 3 | Sargin
fyk | 500 | MPa | acier |  |  | ec | 3.4706 | ‰ | raccourcissement béton | [18 empty] | 0 | 0 |  |  |  | tabfck 2: D; tabfck 3: 1; tabfck 4: 25
gS | 1.15 |  | acier |  |  | ec1 | 0 | ‰ | d° jonction table-âme | [18 empty] | 0.15 | 0
fck | 25 | MPa | béton (<= 50 MPa) |  |  | es | 5.8587 | ‰ | allongement acier tendu | [18 empty] | 0.15 | 0.5
gC | 1.5 |  | béton |  |  | es1 | -5.8587 | ‰ | raccourcissement acier comprimé | [18 empty] | -0.15 | 0.5
diagramme | 1 | 1= P-R, =2=Sargin |  |  |  | ss | 437.462 | MPa | contrainte acier tendu
b | 0.3 | m | largeur table |  |  | ss1 | -437.462 | MPa | contrainte acier comprimé | [18 empty] | 0 |  | 0.05
bw | 0 | m | largeur âme |  |  | Fc | 0.67624 | MN | résultante compression sur b.x | [18 empty] | 0 |  | 0.05
h | 0.5 | m | hauteur totale |  |  | Fc1 | 0 | MN | résultante béton sur (b-bw)(x-hf)
hf | 0 | m | hauteur table |  |  | Fs | 0 | MN | résultante acier tendu | [18 empty] | -0.195 |  |  | 0.33259
d | 0.45 | m | pour Ainf |  |  | Fs1 | -0.67619 | MN | résultante acier comprimé | [18 empty] | 0.195 |  |  | 0.33259
d1 | 0.45 | m | pour Asup |  |  | zc | 0.38047 | m | bras de levier béton comprimé sur b.x | [9 empty] | fonction de base
k | 1.08 |  | acier |  |  | zc1 | 0.45 | m | bras de levier béton sur (b-bw).(x-hf) | [9 empty] | fMRx(Aci, Acs, fyd, ks, euk, b, bww, hf, d, dp, fcd, ecc2, ecu2, ecc1, ecu1, kc, dia, nex)
euk | 50 | ‰ | acier |  |  | zs1 | 0 | m | bras de levier acier comprimé | [9 empty] | fonctions appelées
fyd | 434.7826 | MPa | acier |  |  | MRc | 0.25729 | MNm | moment résistant béton sur b.x | [8 empty] | contrainte acier | sis(es, fyd, euk, ks)
r | 0% |  | = Ainf/bw.d |  |  | MRc1 | 0 | MNm | moment résistant béton sur (b-bw).(x-hf) | [8 empty] | contrainte béton | sicg(ec, fcd, dia, ec1, ec2, kc, nex)
fcd | 16.6667 | MPa | béton |  | 18 | MRs1 | 0 | MNm | moment résistant acier comprimé | [8 empty] | coefficient de remplissage P-R | frgn(ec3, ec2, n, code)
ec1 | 2.1 | ‰ | béton Sargin | [14 empty] | coefficient de remplissage Sargin | fKa(eh, ec1, kc, code)
ec2 | 2 | ‰ | béton P-R |  |  |  | Vérification | [10 empty] | fraction de parabole | fNRMR1(e0, ec2, nex, code)
n | 2 |  | exposant parabole |  |  |  | Fc = Fs - Fs1 + Fc2 | [10 empty] | MRd, y pour ec et es donnés | fNM(ec, es, Aci, Acs, fyd, ks, euk, b, bww, hf, d, dp, fcd, ecc2, ecu2, ecc1, ecu1, kc, dia, nex, code)
ecu1 | 3.5 | ‰ | béton Sargin |  |  | Fs - Fs1 + Fc2 = | 0.67619 | 99.99% | [9 empty] | sortir un tableau | macd(T, n)
ecu2 | 3.5 | ‰ | béton P-R
kc | 3.4178 |  | béton Sargin
2 - fMRd3 - Moment résistant maximal pour Ainf donné et es variant de 0 à eud
Diagramme parabole-rectangle
fonction de base
classe | A |  | classe acier | [15 empty] | fMRd3(Ac, fyd, ks, euk, b, d, fcd, ecu2, ec2, n)
fyk | 500 | MPa | acier |  |  |  | 310215489133034503073302184749310235658231015782183101125205310124270233013311543101267877310126787733021666663101578218000000000000000000000000000000 | . | [10 empty] | fonctions appelées
gS | 1.15 |  | acier |  | 1 | MRd | 0.064562 | MNm | moment résistant
fck | 25 | MPa | béton (≤ 50 MPa) |  | 2 | ss | 450.307 | MPa | contrainte acier tendu
gC | 1.5 |  | béton |  | 3 | es | 18.4749 | ‰ | allongement acier tendu
Ainf | 8.29 | cm2 | armatures tendues |  | 4 | y | 0.028044 | m | hauteur béton comprimé
b | 1 | m | largeur |  | 5 | z | 0.17295 | m | bras de levier
d | 0.1845 | m | hauteur utile |  | 6 | r | 0.79869 |  | coefficient de remplissage | [8 empty] | contrainte acier | sis(es, fyd, euk, ks)
fyd | 434.7826 | MPa | acier |  | 7 | g | 0.41203 |  | position relative résultante béton | [8 empty] | contrainte béton | sic(ec3, fcd, ec2)
k | 1.05 |  | acier |  | 8 | ec | 3.3115 | ‰ | raccourcissement béton | [8 empty] | coefficient de remplissage | frgn(ec3, ec2, code)
euk | 25 | ‰ | acier |  | 9 | Fs | 0.37331 | kN | effort traction des armatures tendues | [8 empty] | sortir un tableau | macd(T, n)
fcd | 16.6667 | MPa | béton |  | 10 | Fc | 0.37331 | kN | effort e ecompression du béton
ec2 | 2 | ‰ | béton |  | 11 | sc | 16.6666 | MPa | contrainte maximale béton
ecu2 | 3.5 | ‰ | béton
n | 2 |  | exposant parabole |  |  | es limité à | 18.4749 |  |  | vérification Fc = Fs
r | 0.4493% |  | = Ainf/(b.d) | [6 empty] | 100%
3 - fMRd4 - Moment résistant pour Ainf et es donnés | [5 empty] | dessin
Diagramme parabole-rectangle | [5 empty] | es | [12 empty] | fonction de base
[7 empty] | MR | [11 empty] | fMRd4(es, Ac, fyd, ks, euk, b, d, fcd, ec2, ecu2, n)
Ainf | 15.457 | cm2 | inférieur |  |  | 0 | 0 |  |  | 000000000000000000000000000000000000000000000000000000000000000000000000000000000000000000000000000000000000000000000000000000000000000000000000000000 | , | [7 empty] | fonctions appelées
classe | B |  | acier |  | 0 | 2.1739 | 250.409 |  |  | 330325040933034347823301217391310147970231012683783101155096310126936133011876223101148799310114879933021660283101268378310110000000000000000000000000 | , | [6 empty] | contrainte acier | sis(es, fyd, euk, ks)
fyk | 500 | MPa | acier |  | 1 | 3.2446 | 254.023 |  |  | 330325402333034355613301324456310153078231012650333101139919310125918733012336703101148533310114853333021666663101265033310110000000000000000000000000 | , | [6 empty] | contrainte béton | sic(ec3, fcd, ec2)
gS | 1.15 |  | acier |  | 2 | 4.3152 | 255.791 |  |  | 330325579133034363393301431521310156478631012636713101131260310125029133012799283101148268310114826833021666663101263671310110000000000000000000000000 | , | [6 empty] | coefficient de remplissage | frgn(ec3, ec2, n, code)
fck | 25 | MPa | béton (≤ 50 MPa) |  | 3 | 5.3859 | 256.889 |  |  | 330325688933034371183301538586310158888331012630133101125665310124331633013264203101148004310114800433021666663101263013310110000000000000000000000000 | , | [6 empty] | sortir un tableau | macd(T, n)
gC | 1.5 |  | béton |  | 4 | 6.4565 | 257.307 |  |  | 330325730733034375013301591176310159827731012628153101123584310124048033013493433101147875310114787533021666663101262815310110000000000000000000000000 | ,
b | 0.3 | m | largeur |  | 5 | 7.5272 | 257.307 |  |  | 330325730733034375013301591176310159827731012628153101123584310124048033013493433101147875310114787533021666663101262815310110000000000000000000000000 | ,
d | 0.45 | m | hauteur utile |  | 6 | 8.5978 | 257.307 |  |  | 330325730733034375013301591176310159827731012628153101123584310124048033013493433101147875310114787533021666663101262815310110000000000000000000000000 | ,
fyd | 434.7826 | MPa | acier |  | 7 | 9.6685 | 257.307 |  |  | 330325730733034375013301591176310159827731012628153101123584310124048033013493433101147875310114787533021666663101262815310110000000000000000000000000 | ,
fcd | 16.6667 | MPa | béton |  | 8 | 10.7391 | 257.307 |  |  | 330325730733034375013301591176310159827731012628153101123584310124048033013493433101147875310114787533021666663101262815310110000000000000000000000000 | ,
ec2 | 2 | ‰ | béton |  | 9 | 11.8098 | 257.307 |  |  | 330325730733034375013301591176310159827731012628153101123584310124048033013493433101147875310114787533021666663101262815310110000000000000000000000000 | ,
ecu2 | 3.5 | ‰ | béton |  | 10 | 12.8804 | 257.307 |  |  | 330325730733034375013301591176310159827731012628153101123584310124048033013493433101147875310114787533021666663101262815310110000000000000000000000000 | ,
n | 2 |  | exposant parabole |  | 11 | 13.9511 | 257.307 |  |  | 330325730733034375013301591176310159827731012628153101123584310124048033013493433101147875310114787533021666663101262815310110000000000000000000000000 | ,
r | 1.145% |  | = Ainf/(b.d) |  | 12 | 15.0217 | 257.307 |  |  | 330325730733034375013301591176310159827731012628153101123584310124048033013493433101147875310114787533021666663101262815310110000000000000000000000000 | ,
esy | 2.1739 | ‰ | = fyd/Es |  | 13 | 16.0924 | 257.307 |  |  | 330325730733034375013301591176310159827731012628153101123584310124048033013493433101147875310114787533021666663101262815310110000000000000000000000000 | ,
k | 1.08 |  | acier |  | 14 | 17.163 | 257.307 |  |  | 330325730733034375013301591176310159827731012628153101123584310124048033013493433101147875310114787533021666663101262815310110000000000000000000000000 | ,
euk | 50 | ‰ | acier |  | 15 | 18.2337 | 257.307 |  |  | 330325730733034375013301591176310159827731012628153101123584310124048033013493433101147875310114787533021666663101262815310110000000000000000000000000 | ,
MR,max | 257.307 | kNm | moment maximal |  | 16 | 19.3043 | 257.307 |  |  | 330325730733034375013301591176310159827731012628153101123584310124048033013493433101147875310114787533021666663101262815310110000000000000000000000000 | ,
MR(esy) | 250.409 | kNm | moment pour esy = fyk/Es |  | 17 | 20.375 | 257.307 |  |  | 330325730733034375013301591176310159827731012628153101123584310124048033013493433101147875310114787533021666663101262815310110000000000000000000000000 | ,
MR(esy)/MR,max | 97.32% |  |  |  | 18 | 21.4457 | 257.307 |  |  | 330325730733034375013301591176310159827731012628153101123584310124048033013493433101147875310114787533021666663101262815310110000000000000000000000000 | ,
[5 empty] | 19 | 22.5163 | 257.307 |  |  | 330325730733034375013301591176310159827731012628153101123584310124048033013493433101147875310114787533021666663101262815310110000000000000000000000000 | ,
[5 empty] | 20 | 23.587 | 257.307 |  |  | 330325730733034375013301591176310159827731012628153101123584310124048033013493433101147875310114787533021666663101262815310110000000000000000000000000 | ,
Pour es = | 2.1739 | ‰ |  |  | 21 | 24.6576 | 257.307 |  |  | 330325730733034375013301591176310159827731012628153101123584310124048033013493433101147875310114787533021666663101262815310110000000000000000000000000 | ,
MRd | 250.409 | kNm |  |  | 22 | 25.7283 | 257.307 |  |  | 330325730733034375013301591176310159827731012628153101123584310124048033013493433101147875310114787533021666663101262815310110000000000000000000000000 | ,
[5 empty] | 23 | 26.7989 | 257.307 |  |  | 330325730733034375013301591176310159827731012628153101123584310124048033013493433101147875310114787533021666663101262815310110000000000000000000000000 | ,
[5 empty] | 24 | 27.8696 | 257.307 |  |  | 330325730733034375013301591176310159827731012628153101123584310124048033013493433101147875310114787533021666663101262815310110000000000000000000000000 | , | 330325730733034375013301591176310159827731012628153101123584310124048033013493433101147875310114787533021666663101262815310110000000000000000000000000 | .
[5 empty] | 25 | 28.9402 | 257.307 |  |  | 330325730733034375013301591176310159827731012628153101123584310124048033013493433101147875310114787533021666663101262815310110000000000000000000000000 | ,
[5 empty] | 26 | 30.0109 | 257.307 |  |  | 330325730733034375013301591176310159827731012628153101123584310124048033013493433101147875310114787533021666663101262815310110000000000000000000000000 | ,
[5 empty] | 27 | 31.0815 | 257.307 |  |  | 330325730733034375013301591176310159827731012628153101123584310124048033013493433101147875310114787533021666663101262815310110000000000000000000000000 | ,
Moment résistant maximal |  |  |  |  | 28 | 32.1522 | 257.307 |  |  | 330325730733034375013301591176310159827731012628153101123584310124048033013493433101147875310114787533021666663101262815310110000000000000000000000000 | ,
MR,max | 257.307 | kNm | moment résistant |  | 29 | 33.2228 | 257.307 |  |  | 330325730733034375013301591176310159827731012628153101123584310124048033013493433101147875310114787533021666663101262815310110000000000000000000000000 | ,
y | 0.16715 | m | fibre neutre |  | 30 | 34.2935 | 257.307 |  |  | 330325730733034375013301591176310159827731012628153101123584310124048033013493433101147875310114787533021666663101262815310110000000000000000000000000 | ,
ec | 3.4934 | ‰ | raccourcissement béton |  | 31 | 35.3641 | 257.307 |  |  | 330325730733034375013301591176310159827731012628153101123584310124048033013493433101147875310114787533021666663101262815310110000000000000000000000000 | ,
es | 5.9118 | ‰ | allongement acier |  | 32 | 36.4348 | 257.307 |  |  | 330325730733034375013301591176310159827731012628153101123584310124048033013493433101147875310114787533021666663101262815310110000000000000000000000000 | ,
sc | 16.6666 | MPa | contrainte béton |  | 33 | 37.5054 | 257.307 |  |  | 330325730733034375013301591176310159827731012628153101123584310124048033013493433101147875310114787533021666663101262815310110000000000000000000000000 | ,
ss | 437.501 | MPa | contrainte acier |  | 34 | 38.5761 | 257.307 |  |  | 330325730733034375013301591176310159827731012628153101123584310124048033013493433101147875310114787533021666663101262815310110000000000000000000000000 | ,
[5 empty] | 35 | 39.6467 | 257.307 |  |  | 330325730733034375013301591176310159827731012628153101123584310124048033013493433101147875310114787533021666663101262815310110000000000000000000000000 | ,
[5 empty] | 36 | 40.7174 | 257.307 |  |  | 330325730733034375013301591176310159827731012628153101123584310124048033013493433101147875310114787533021666663101262815310110000000000000000000000000 | ,
[5 empty] | 37 | 41.788 | 257.307 |  |  | 330325730733034375013301591176310159827731012628153101123584310124048033013493433101147875310114787533021666663101262815310110000000000000000000000000 | ,
[5 empty] | 38 | 42.8587 | 257.307 |  |  | 330325730733034375013301591176310159827731012628153101123584310124048033013493433101147875310114787533021666663101262815310110000000000000000000000000 | ,
[5 empty] | 39 | 43.9293 | 257.307 |  |  | 330325730733034375013301591176310159827731012628153101123584310124048033013493433101147875310114787533021666663101262815310110000000000000000000000000 | ,
[5 empty] | 40 | 45 | 257.307 |  |  | 330325730733034375013301591176310159827731012628153101123584310124048033013493433101147875310114787533021666663101262815310110000000000000000000000000 | ,
[6 empty] | 2.1739 |  | 0
[6 empty] | 2.1739 |  | 250.409
[6 empty] | 0 |  | 250.409
[6 empty] | 0 |  | 257.307
[6 empty] | 45 |  | 257.307
[6 empty] | 5.9118 |  | 0
[6 empty] | 5.9118 |  | 257.307
[16 empty] | Sargin |  |  |  | Voir "Conception et calcul des structures de bâtiment" | [7 empty] | Equation 3.14
4 - Section partiellement comprimée - Coefficient de remplissage et position de la résultante de compression | [14 empty] | ec | 0.77151 | ‰ |  |  | H. Thonier- Tome 7 - Eurocode 2 pratique | [6 empty] | pour ec = | 2 | ‰
Diagramme parabole-rectangle (P-R) ou Sargin | [9 empty] | Résultats pour ec | = 0,7715 ‰ |  |  |  | h | 0.36739 | = ec/ec1 |  |  | Annexe1 du chapitre 3 | [6 empty] | fck | 25
[5 empty] | Pour un raccourcissement |  |  |  |  | P-R | Sargin |  |  |  | k | 3.4178 | = 1,05(Ecm/1,2).ec1/fcd |  |  |  | k | ec | sc | dNc | dMc |  | gC | 1.5
[5 empty] | en fibre supérieure ec |  |  |  | ecu2 et ecu1 | 3.5 | 3.5 | ‰ |  |  | a | 1.4178 | = k-2 |  |  | 0 | 1 | 0.77151 | 10.3784 | 0.43243 | 0 |  | fcd | 16.6667 | MPa
|  |  |  | ec | 0.77151 | ‰ |  |  | ec2 et ec1 | 2 | 2.1 | ‰ |  |  | u | 0.52086 | = a.h |  |  | 1 | 4 | 0.67507 | 9.3523 | 1.5587 | 0.19484 |  | Ecm | 31 | GPa
|  |  |  | fck | 25 | MPa ≤ 90 |  |  | r | 0.33615 | 0.43762 | coeff.remplissage |  |  | w | 0.41928 | = LN(1+u) |  |  | 2 | 2 | 0.57863 | 8.2488 | 0.6874 | 0.17185 |  | ec1 | 2.1 | ‰
|  |  |  | gC | 1.5 |  |  |  | g | 0.34563 | 0.36298 | position résultante béton |  |  | I1 | 0.050539 | =(1/a2).(u-w) |  |  | 3 | 4 | 0.48219 | 7.0678 | 1.178 | 0.44174 |  | ecu1 | 3.5 | ‰
|  |  |  | fcd | 16.6667 | MPa | [8 empty] | I2 | 0.011953 | =(1/a3).(u2/2-u+w) |  |  | 4 | 2 | 0.38575 | 5.8092 | 0.4841 | 0.24205 |  | k | 3.4178 | = 1,05(Ecm/1,2).ec1/fcd
|  |  |  | kc | 3.4178 | = 1,05(Ecm/1,2).ec1/fcd |  |  |  | Résultats pour ec = ecu2 ou ecu1 |  |  |  |  | I3 | 0.0032273 | =(1/a4).(u3/3-u2/2+u-w) |  |  | 5 | 4 | 0.28932 | 4.4732 | 0.74553 | 0.46596 |  | ec2 | 2
|  |  |  | n | 2 | exposant parabole |  |  | r | 0.80952 | 0.82773 | diagramme P-R |  |  | J1 | 0.16078 | = k.I1-I2 |  |  | 6 | 2 | 0.19288 | 3.0596 | 0.25497 | 0.19123 |  | ecu2 | 3.5 | ‰
[9 empty] | g | 0.41597 | 0.44041 |  |  |  | J2 | 0.037627 | = k.I2-I3 |  |  | 7 | 4 | 0.096439 | 1.5686 | 0.26143 | 0.22875 |  | n | 2 | exposant parabole
[10 empty] | Résultats pour ec = ec2 ou ec1 |  |  |  |  | K1 | 0.43762 | = (1/h).J1 |  |  | 8 | 1 | 0 | 0 | 0 | 0 |  | h | 0.95238 | = ec/ec1
[9 empty] | r | 0.66667 | 0.74458 | diagramme Sargin |  |  | K2 | 0.15885 | = K1-(1/h2).J2 | [5 empty] | Nc = | 5.6025 | 1.9364 | = Mc | a | 1.4178 | = k-2
[9 empty] | g | 0.375 | 0.40229 |  |  |  | r | 0.43762 | = K1 | [5 empty] | r = | 0.33615 | 0.34563 | = g | u | 1.3502 | = a.h
[12 empty] | diagramme |  |  | g | 0.36298 | = K2/K1 | [5 empty] | vérif | 100% | 100% |  | w | 0.85452 | = LN(1+u)
[10 empty] | r = frgn(ec, ec2, n, 1) |  | P-R (Simpson) | [14 empty] | I1 | 0.24663 | =(1/a2).(u-w)
[10 empty] | g = frgn(ec, ec2, n, 2) |  | P-R (Simpson) | [5 empty] | coeff. remplissage r |  |  |  | position relative résult.béton g |  |  |  |  | I2 | 0.14593 | =(1/a3).(u2/2-u+w)
[10 empty] | r = fKa(ec, ec1, kc, 1 |  | Sargin (intégr.num.) | [5 empty] | PR | Sargin | R |  |  | PR | Sargin | R |  | I3 | 0.10017 | =(1/a4).(u3/3-u2/2+u-w)
[10 empty] | g = fKa(ec, ec1, kc, 2) |  | Sargin (intégr.num.) |  |  |  | 0 | 0 | 0 |  |  |  | 0 | 0.33333 |  |  |  | I4 | 0.074417 | =(1/a5).(u4/4-u3/3+u2/2-u+w)
[16 empty] | 1 | 0.5 | 0.22917 |  |  |  | 0.5 | 0.34091 |  |  |  | J1 | 0.69698 | = k.I1-I2
[10 empty] | NRd = r.b.y.fcd | [5 empty] | 3 | 1 | 0.41667 |  |  |  | 1 | 0.35 |  |  |  | J2 | 0.39857 | = k.I2-I3
[10 empty] | MRd = NRd.(d - g.y) | [5 empty] | 4 | 1.5 | 0.5625 |  |  |  | 1.5 | 0.36111 |  |  |  | J3 | 0.26794 | = k.I3-I4
[16 empty] | 5 | 2 | 0.66667 |  |  |  | 2 | 0.375 |  |  |  | K1 | 0.73183 | = (1/h).J1
[16 empty] | 6 | 2.75 | 0.75758 |  |  |  | 2.75 | 0.39818 |  |  |  | K2 | 0.2924 | = K1-(1/h2).J2
[17 empty] | 3.5 | 0.80952 |  |  |  | 3.5 | 0.41597 |  |  |  | K3 | 0.43943 | = (1/h2).J2
[27 empty] | K4 | 0.12925 | = K3-(1/h3).J3
[16 empty] | 0 | 0 |  | 0 |  |  | 0 |  | 0.33333
[16 empty] | 1 | 0.525 |  | 0.33071 |  |  | 0.525 |  | 0.35442 |  |  |  | Equation 3.17
[16 empty] | 2 | 1.05 |  | 0.53357 |  |  | 1.05 |  | 0.37199 |  |  | h | 1 | = ec/ec2
[16 empty] | 3 | 1.575 |  | 0.66267 |  |  | 1.575 |  | 0.38764 |  |  | r | 0.66667
[16 empty] | 4 | 2.1 |  | 0.74458 |  |  | 2.1 |  | 0.40229 |  |  | g | 0.375
[16 empty] | 5 | 2.8 |  | 0.80509 |  |  | 2.8 |  | 0.42124
[16 empty] | 6 | 3.5 |  | 0.82773 |  |  | 3.5 |  | 0.44041
[17 empty] | 3.5 |  |  | 0.8 |  | 3.5 |  |  | 0.4
[17 empty] | 0 |  |  | 0.8 |  | 0 |  |  | 0.4
fonction de base
5 - Calcul de ec, es, eh et eb en fonction de MEd, Ainf et Asup | [18 empty] | fMRd52(MEd, Acinf, Acsup, fyd, ks, euk, b, h, d, fcd, ec2, ecu2, n)
diagramme P-R | [7 empty] | 310115545413012019363101155454130123152133018997071303403872330312865431011601611101160157000000000000000000003303257660310191982031013482453101291255310124232231012222220000000000 | . | [9 empty] | fonctions appelées
[6 empty] | 1 | eh | 0.64328 | ‰ | déformation en haut | [7 empty] | contrainte acier | sis(es, fyd, euk, ks)
[6 empty] | 2 | es | -2.0194 | ‰ | déformation de l'armature tendue | [7 empty] | coefficient de remplissage P-R | frgn(ec3, ec2, ecu2, n, code)
[6 empty] | 3 | es1 | 0.64328 | ‰ | déformation de l'armature comprimée | [7 empty] | sortir un tableau | macd(T, n)
[6 empty] | 4 | eb | -2.3152 | ‰ | déformation en bas
fck | 25 | MPa | béton |  |  | 5 | sc | 8.9971 | MPa | contrainte maxi béton
gC | 1.5 |  | béton |  |  | 6 | ss | -403.872 | MPa | contrainte armature tendue
classe | B |  | acier |  |  | 7 | ss1 | 128.654 | MPa | contrainte armature comprimée
fyk | 500 | MPa | acier |  |  | 8 | Fc | 0.62437 | MN | résultante béton sur b.y
gS | 1.15 |  | acier |  |  | 9 | Fs | -0.62439 | MN | effort armature tendue |  |  | Fs/(Fc+Fc1+Fs1) | 100%
MEd | 257.66 | kNm | moment appliqué (> 0) |  |  | 10 | Fs1 | 0 | MN | effort armature comprimée |  |  | MR/MEd = | 100%
Ainf | 15.46 | cm2 | armatures inférieures |  |  | 11 | Fc1 | 0 | MN | compression dessous de table | [6 empty] | classe B | M | limélas
Asup | 0 | cm2 | armatures supérieures |  |  | 12 | MR | 257.66 | kNm | moment résistant = Fc.z+Fc1.zc1+Fs1.zs1 |  |  |  | 100% |  | 0 | 0
b | 1.2 | m | largeur table |  |  | 13 | y | 0.10872 | m | hauteur béton comprimé y/d = 0,242 | [5 empty] | 2.1739 | 434.7826
h | 0.5 | m | hauteur totale |  |  | 14 | r | 0.28715 |  | coefficient de remplissage de Fc | [5 empty] | 45 | 469.5652
bw | 0.3 | m | largeur âme |  |  | 15 | g | 0.34334 |  | position relative résultante Fc
hf | 0.14 | m | hauteur table |  |  | 16 | z | 0.41267 | m | bras de levier du béton comprimé Fc | [5 empty] | 2.0194 |  | 403.872
d | 0.45 | m | hauteur utile |  |  | 17 | zs1 | 0.45 | m | bras de levier de l'armature comprimée
d1 | 0 | m | dist.axe arm.sup.à fib.sup. |  |  | 18 | zc1 | 0 | m | bras de levier du béton sous table | [5 empty] | 2.1739 |  |  | 0
fcd | 16.6667 | MPa | béton |  |  |  |  | axe neutre dans la table | [7 empty] | 2.1739 |  |  | 434.7826
ec2 | 2 | ‰ | béton | [12 empty] | 0 |  |  | 434.7826
ecu2 | 3.5 | ‰ | béton
n | 2 |  | exposant parabole
fyd | 434.7826 | MPa | acier
k | 1.08 |  | acier
euk | 50 | ‰ | acier
r | 0.2863% |  | % acier
6 - Moment d'inertie en Té d'une section fissurée homogénéisée avec ae
b | 0.8 | m | largeur
h | 1 | m | hauteur totale
bw | 0.3 | m | largeur de l'âme
hf | 0.2 | m | hauteur de la table |  |  | finef(b, h, bw, hf, ds, di, Asup, Ainf, ae, code)
dsup | 0.035 | m | hauteur utile arm.sup. |  | 1 | x | 0.25136 | m | hauteur comprimée
dinf | 0.92 | m | hauteur utile arm.inf. |  | 2 | I | 0.020669 | m4 | moment d'inertie
Asup | 0 | cm2 | section arm. sup. |  |  |  | fibre neutre dans l'âme
Ainf | 24.54 | cm2 | section arm. inf.
ae | 15 | = Es/Ec | coefficient d'équivalence
7 - Moment d'inertie d'une section non fissurée homogénéisée avec ae
fonction de base
b | 2.65 | m | [16 empty] | finer(b, h, bw, hf, ds, di, Asup, Ainf, ae, code)
h | 0.45 | m |  | 1 | S | 0.58549 | m2 | surface
bw | 0.25 | m |  | 2 | v | 0.12352 | m | dist.cdg à fibre sup.
hf | 0.18 | m |  | 3 | v' | 0.32648 | m | dist.cdg à fibre inf.
dsup | 0.405 | m |  | 4 | I | 0.0062373 | m4 | moment d'inertie
dinf | 0.405 | m |  | 5 | I/v | 0.050494 | m3 | module d'inertie
Asup | 15.69 | cm2 |  | 6 | I/v' | 0.019105 | m3 | module d'inertie
Ainf | 11.64 | cm2
ae | 15 | = Es/Ec | coefficient d'équivalence
8 - Equation des 3 moments avec possibilité de plafonner les moments aux nus des appuis
nap | 4 | nombre d'appuis
gG | 1.35 | coefficient sur les charges permanentes
gQ | 1.5 | coefficient sur les charges variables | [16 empty] | fonction de base | [11 empty] | 0 | 1 | 2 | 3 | 4 | 5 | 6 | 7 | 8 | 9 | 10
kkr | 1 | 0=3 moments, 1=moments limités sur appuis | [16 empty] | fMkk2(kk, nap, tLn, tL, tg, tp, tEI, tap, th, tMR, kkr, code)
[19 empty] | fonctions appelées | [10 empty] | xrel | 0: xabs; 1: 1; 2: 2; 3: 3; 4: 4
[18 empty] | moment à l'abscisse x | fMx(x, L, p, Mg, Md) | [9 empty] | Dessin |  | 1: Mcas 1; 2: Mcas 2; 3: Mcas 3; 8: nus; 9: axes; 10: appuis
Travée n° | 1 | 2 | 3 | [14 empty] | sortir un tableau | macd(T, n) | [8 empty] | i | 1 | 0 | 0 | 0 | 0 | 0 | 0 | 0 | 0 | 0 |  |  |  |  | 0
Ln | 5 | 5 | 6 |  |  |  |  | m | portée entre nus | [18 empty] | Ln | 5 | 0.2 | 0.2 | 35.2181 | 19.2889 | 34.6521 | 19.2887 | 19.2887 | 19.2887 | 19.2887 |  |  |  |  | 19.2887
b | 0.8 | 0.8 | 0.8 |  |  |  |  | m | largeur table | [18 empty] | Lef | 5.4 | 1.35 | 1.35 | 172.5173 | 88.2828 | 168.6965 | 88.2815 | 88.2815 | 88.2815 | 88.2815 |  |  |  |  | 88.2815
h | 0.7 | 0.7 | 0.7 |  |  |  |  | m | hauteur totale | [18 empty] | h | 0.7 | 2.7 | 2.7 | 191.9445 | 78.1505 | 184.303 | 78.148 | 78.148 | 78.148 | 78.148 |  |  |  |  | 78.148
bw | 0.3 | 0.3 | 0.3 |  |  |  |  | m | largeur âme | [18 empty] | tg | 0.4 | 4.05 | 4.05 | 58.2817 | -30.3968 | 46.8195 | -30.4005 | -30.4005 | -30.4005 | -30.4005 |  |  |  |  | -30.4005
hf | 0.16 | 0.16 | 0.16 |  |  |  |  | m | hauteur table | [18 empty] | td | 0.4 | 5.2 | 5.2 | -176.3291 | -200.4879 | -191.0461 | -200.4927 | -200.4927 | -200.4927 | -200.4927 |  |  |  |  | -200.4927
g | 40 | 40 | 40 |  |  |  |  | kN/m | charges permanentes | [18 empty] | n° | 1 | 5.4 | 5.4 | -228.471 | -237.359 | -243.754 | -237.364 | -237.364 | -237.364 | -237.364 |  |  |  |  | -243.754
q | 20 | 20 | 20 |  |  |  |  | kN/m | charges variables
MR,ap |  | -200 | -200 |  |  |  |  | kNm | moments sur appui imposés éventuels (sinon rien) | [18 empty] | i | 2 | 0 | 5.4 | -228.471 | -237.359 | -243.754 | -237.364 | -243.754 | -237.364 | -243.754 |  |  |  |  | -243.754
Appui n° | 1 | 2 | 3 | 4 | [23 empty] | Ln | 5 | 0.2 | 5.6 | -200.3583 | -193.8176 | -199.9767 | -193.896 | -193.896 | -193.896 | -193.896 |  |  |  |  | -200.3583
tg | 0.4 | 0.4 | 0.4 | 0.4 |  |  |  |  | m | largeur des appuis (m) | [17 empty] | Lef | 5.4 | 1.35 | 6.75 | -80.6275 | -8.6595 | -13.4622 | -9.1597 | -9.1597 | -9.1597 | -9.1597 |  |  |  |  | -80.6275
Travée n° | 1 | 2 | 3 | [8 empty] | code | 4 | [14 empty] | h | 0.7 | 2.7 | 8.1 | -31.199 | 66.95 | 63.7395 | 65.9545 | 65.9545 | 65.9545 | 65.9545 |  |  |  |  | -31.199
Lef | 5.4 | 5.4 | 6.4 |  |  |  |  | m |  |  |  | Moments à l'axe | 1 | [14 empty] | tg | 0.4 | 4.05 | 9.45 | -80.1855 | -10.5305 | -12.1488 | -12.0213 | -12.0213 | -12.0213 | -12.0213 |  |  |  |  | -80.1855
I | 0.29 | 0.29 | 0.29 |  |  |  |  | m4 |  |  |  | Moment au nu gauche de l'appui | 2 | [14 empty] | td | 0.4 | 5.2 | 10.6 | -199.5397 | -197.2824 | -197.5443 | -199.195 | -199.195 | -199.195 | -199.195 |  |  |  |  | -199.5397
gu | 54 | 54 | 54 |  |  |  |  | kN/m |  |  |  | Moment au nu droit de l'appui | 3 | [14 empty] | n° | 2 | 5.4 | 10.8 | -227.587 | -241.101 | -241.127 | -243.087 | -243.087 | -243.087 | -243.087 |  |  |  |  | -243.087
pu | 84 | 84 | 84 |  |  |  |  | kN/m |  |  |  | Moment mini (algébrique) aux deux nus de l'appui | 4 | XX
[12 empty] | Moment à mi-travée i | 5 | [14 empty] | i | 3 | 0 | 10.8 | -227.587 | -241.101 | -241.127 | -243.087 | -243.087 | -243.087 | -243.087 |  |  |  |  | -243.087
Moment mini (algébrique) aux deux nus de l'appui | [11 empty] | Moment maximal en travée i | 6 | [14 empty] | Ln | 6 | 0.2 | 11 | -168.3949 | -200.0866 | -200.1118 | -183.4105 | -183.4105 | -183.4105 | -183.4105 |  |  |  |  | -200.1118
| Appui 1 | Appui 2 | Appui 3 | Appui 4 | [5 empty] | avec code | avec code=1 | [16 empty] | Lef | 6.4 | 1.6 | 12.4 | 151.8698 | 26.5343 | 26.5148 | 140.2448 | 140.2448 | 140.2448 | 140.2448 |  |  |  |  | 26.5148
1 | 0 | -200.358 | -199.539 | 0 |  |  |  |  | kNm | 0000000000130320035813031995390000000000 | 0000000000130322847113032275870000000000 | [16 empty] | h | 0.7 | 3.2 | 14 | 316.2865 | 155.9295 | 155.9165 | 308.5365 | 308.5365 | 308.5365 | 308.5365 |  |  |  |  | 155.9165
2 | 0 | -200.488 | -200.087 | 0 |  |  |  |  | kNm | 0000000000130320048813032000870000000000 | 0000000000130323735913032411010000000000 | [16 empty] | tg | 0.4 | 4.8 | 15.6 | 265.6632 | 147.0848 | 147.0783 | 261.7882 | 261.7882 | 261.7882 | 261.7882 |  |  |  |  | 147.0783
3 | 0 | -199.977 | -200.111 | 0 |  |  |  |  | kNm | 0000000000130319997713032001110000000000 | 0000000000130324375413032411270000000000 | [16 empty] | td | 0.4 | 6.2 | 17 | 44.9679 | 25.9456 | 25.9448 | 44.4835 | 44.4835 | 44.4835 | 44.4835 |  |  |  |  | 25.9448
4 | 0 | -200.493 | -199.195 | 0 |  |  |  |  | kNm | 0000000000130320049313031991950000000000 | 0000000000130323736413032430870000000000 | [16 empty] | n° | 3 | 6.4 | 17.2 | 0 | 0 | 0 | 0 | 0 | 0 | 0 |  |  |  |  | 0
kNm
[9 empty] | kNm | [18 empty] | i | 3 | 0 | 10.8 | -227.587 | -241.101 | -241.127 | -243.087 | -243.087 | -243.087 | -243.087 |  |  |  |  | -243.087
[9 empty] | kNm | [18 empty] | Ln | 6 | 0.2 | 11 | -168.3949 | -200.0866 | -200.1118 | -183.4105 | -183.4105 | -183.4105 | -183.4105 |  |  |  |  | -200.1118
[9 empty] | kNm | [18 empty] | Lef | 6.4 | 1.6 | 12.4 | 151.8698 | 26.5343 | 26.5148 | 140.2448 | 140.2448 | 140.2448 | 140.2448 |  |  |  |  | 26.5148
Minimum | 0 | -200.493 | -200.111 | 0 |  |  |  |  | kNm | [18 empty] | h | 0.7 | 3.2 | 14 | 316.2865 | 155.9295 | 155.9165 | 308.5365 | 308.5365 | 308.5365 | 308.5365 |  |  |  |  | 155.9165
Moments avec plafonnement sur appuis | [27 empty] | tg | 0.4 | 4.8 | 15.6 | 265.6632 | 147.0848 | 147.0783 | 261.7882 | 261.7882 | 261.7882 | 261.7882 |  |  |  |  | 147.0783
[28 empty] | td | 0.4 | 6.2 | 17 | 44.9679 | 25.9456 | 25.9448 | 44.4835 | 44.4835 | 44.4835 | 44.4835 |  |  |  |  | 25.9448
[28 empty] | n° | 4 | 6.4 | 17.2 | 0 | 0 | 0 | 0 | 0 | 0 | 0 |  |  |  |  | 0
[28 empty] | i | 3 | 0 | 10.8 | -227.587 | -241.101 | -241.127 | -243.087 | -243.087 | -243.087 | -243.087 |  |  |  |  | -243.087
[28 empty] | Ln | 6 | 0.2 | 11 | -168.3949 | -200.0866 | -200.1118 | -183.4105 | -183.4105 | -183.4105 | -183.4105 |  |  |  |  | -200.1118
[28 empty] | Lef | 6.4 | 1.6 | 12.4 | 151.8698 | 26.5343 | 26.5148 | 140.2448 | 140.2448 | 140.2448 | 140.2448 |  |  |  |  | 26.5148
[28 empty] | h | 0.7 | 3.2 | 14 | 316.2865 | 155.9295 | 155.9165 | 308.5365 | 308.5365 | 308.5365 | 308.5365 |  |  |  |  | 155.9165
[28 empty] | tg | 0.4 | 4.8 | 15.6 | 265.6632 | 147.0848 | 147.0783 | 261.7882 | 261.7882 | 261.7882 | 261.7882 |  |  |  |  | 147.0783
[28 empty] | td | 0.4 | 6.2 | 17 | 44.9679 | 25.9456 | 25.9448 | 44.4835 | 44.4835 | 44.4835 | 44.4835 |  |  |  |  | 25.9448
[28 empty] | n° | 5 | 6.4 | 17.2 | 0 | 0 | 0 | 0 | 0 | 0 | 0 |  |  |  |  | 0
[28 empty] | i | 3 | 0 | 10.8 | -227.587 | -241.101 | -241.127 | -243.087 | -243.087 | -243.087 | -243.087 |  |  |  |  | -243.087
[28 empty] | Ln | 6 | 0.2 | 11 | -168.3949 | -200.0866 | -200.1118 | -183.4105 | -183.4105 | -183.4105 | -183.4105 |  |  |  |  | -200.1118
[28 empty] | Lef | 6.4 | 1.6 | 12.4 | 151.8698 | 26.5343 | 26.5148 | 140.2448 | 140.2448 | 140.2448 | 140.2448 |  |  |  |  | 26.5148
[28 empty] | h | 0.7 | 3.2 | 14 | 316.2865 | 155.9295 | 155.9165 | 308.5365 | 308.5365 | 308.5365 | 308.5365 |  |  |  |  | 155.9165
[28 empty] | tg | 0.4 | 4.8 | 15.6 | 265.6632 | 147.0848 | 147.0783 | 261.7882 | 261.7882 | 261.7882 | 261.7882 |  |  |  |  | 147.0783
[28 empty] | td | 0.4 | 6.2 | 17 | 44.9679 | 25.9456 | 25.9448 | 44.4835 | 44.4835 | 44.4835 | 44.4835 |  |  |  |  | 25.9448
[28 empty] | n° | 6 | 6.4 | 17.2 | 0 | 0 | 0 | 0 | 0 | 0 | 0 |  |  |  |  | 0
[28 empty] | i | 3 | 0 | 10.8 | -227.587 | -241.101 | -241.127 | -243.087 | -243.087 | -243.087 | -243.087 |  |  |  |  | -243.087
[28 empty] | Ln | 6 | 0.2 | 11 | -168.3949 | -200.0866 | -200.1118 | -183.4105 | -183.4105 | -183.4105 | -183.4105 |  |  |  |  | -200.1118
[28 empty] | Lef | 6.4 | 1.6 | 12.4 | 151.8698 | 26.5343 | 26.5148 | 140.2448 | 140.2448 | 140.2448 | 140.2448 |  |  |  |  | 26.5148
[28 empty] | h | 0.7 | 3.2 | 14 | 316.2865 | 155.9295 | 155.9165 | 308.5365 | 308.5365 | 308.5365 | 308.5365 |  |  |  |  | 155.9165
[28 empty] | tg | 0.4 | 4.8 | 15.6 | 265.6632 | 147.0848 | 147.0783 | 261.7882 | 261.7882 | 261.7882 | 261.7882 |  |  |  |  | 147.0783
[28 empty] | td | 0.4 | 6.2 | 17 | 44.9679 | 25.9456 | 25.9448 | 44.4835 | 44.4835 | 44.4835 | 44.4835 |  |  |  |  | 25.9448
[28 empty] | n° | 7 | 6.4 | 17.2 | 0 | 0 | 0 | 0 | 0 | 0 | 0 |  |  |  |  | 0
Chargements par travées chargées, déchargées | [20 empty] | fonction de base
| fcch(k, na, gg, gq, tabg, tabq, gg, gq) |  |  |  | nbre d'appuis : | 6 |  | gG | 1.35 | coefficient des charges permanentes | [10 empty] | fcch(k, na, gg, gq, tabg, tabq) | [6 empty] | nus | 1 |  | 0: 0.2; 8: 19.2887 |  | -243.754 | min
[8 empty] | gQ | 1.5 | coefficient des charges variables | [10 empty] | fonctions appelées | [9 empty] | 0: 0.2; 8: 0 |  | 155.9165 | max
Travée |  |  |  | 1 | 2 | 3 | 4 | 5 | [11 empty] | moment à l'abscisse x | fMx(x, L, p, Mg, Md) | [21 empty] | 30% | quote-part
| charges permanentes | g | kN/m | 12 | 10 | 14 | 12 | 10 | [11 empty] | sortir un tableau | macd(T, n) | [9 empty] | 0: 5.2; 8: -200.4927
| charges variables | q | kN/m | 6 | 5 | 5 | 6 | 4 | [22 empty] | 0: 5.2; 8: 0
1 |  | p | kNm | 25.2 | 13.5 | 26.4 | 16.2 | 19.5 |  |  |  |  | 330225200033021350003302264000330216200033021950000000000000
2 |  | p | kNm | 16.2 | 21 | 18.9 | 25.2 | 13.5 |  |  |  |  | 330216200033022100003302189000330225200033021350000000000000 | [15 empty] | 2 |  | 0: 5.6; 8: -200.3583
3 |  | p | kNm | 25.2 | 21 | 18.9 | 16.2 | 13.5 |  |  |  |  | 330225200033022100003302189000330216200033021350000000000000 | [17 empty] | 0: 5.6; 8: 0
4 |  | p | kNm | 16.2 | 21 | 26.4 | 16.2 | 13.5 |  |  |  |  | 330216200033022100003302264000330216200033021350000000000000
5 |  | p | kNm | 16.2 | 13.5 | 26.4 | 25.2 | 13.5 |  |  |  |  | 330216200033021350003302264000330225200033021350000000000000 | [17 empty] | 0: 10.6; 8: -199.5397
6 |  | p | kNm | 16.2 | 13.5 | 18.9 | 25.2 | 19.5 |  |  |  |  | 330216200033021350003302189000330225200033021950000000000000 | [17 empty] | 0: 10.6; 8: 0
[29 empty] | 3 |  | 0: 11; 8: -200.1118
[31 empty] | 11 | [7 empty] | 0
[31 empty] | 17 | [7 empty] | 25.9448
[31 empty] | 17 | [7 empty] | 0
9 - Section d'armature tendue d'une section en Té - Flexion simple
(diagramme rectangulaire simplifié, parabole-rectangle ou Sargin) | [11 empty] | Béton | [16 empty] | 4 |  | 0: 11; 8: -200.1118
| diagramme : | 1 | 2 | 3 | 3 | [5 empty] | fck | 25 | MPa | [17 empty] | 0: 11; 8: 0
|  | rec.simp. | P-R | Sargin | Sargin | [5 empty] | gC | 1.5
| b | 1 | 1 | 1 | 0.8 | m |  |  |  |  | fcd | 16.6667 | MPa | [17 empty] | 0: 17; 8: 25.9448
| h | 0.45 | 0.45 | 0.45 | 0.7 | m |  |  |  |  | ec1 | 2.1 | ‰ Sargin | [17 empty] | 0: 17; 8: 0
| bw | 0.3 | 0 | 0 | 0.25 | m |  |  |  |  | ecu1 | 3.5 | ‰ Sargin | [7 empty] | fonction de base
| hf | 0.1 | 0 | 0 | 0.12 | m |  |  |  |  | kc | 3.4178 | Sargin | [8 empty] | facd(M0, b, h, bw, hf, d, fcd, ec1, ecu1, kc, ec2, ecu2, nex, fyd, euk, ks, typ) | [6 empty] | 5 |  | 0: 11; 8: -200.1118
| dinf | 0.405 | 0.405 | 0.405 | 0.64 | m |  |  |  |  | ec2 | 2 | ‰ P-R | [7 empty] | fonctions appelées | [9 empty] | 0: 11; 8: 0
| MEd | 35.5 | 35.5 | 35.5 | 35.5 | kNm |  |  |  |  | ecu2 | 3.5 | ‰ P-R | [7 empty] | As rectangulaire simplifié section rectangulaire | faca(M0, b, d, fcd, fck, ecu2, fyd, euk, ks)
| facd | 3103151118310124853733024500003303465928330118936531011337843102113338000000000031022138710000000000 | 3102923936310124927833024500003303465928330118992933011235603102113002000000000031022132360000000000 | 310310340531012491353302450000330346592833011898213301110080310211306600000000003102213358310118223931012676900000000000000000000000000000000000000000 | 310299506831011571413302450000330346592833011197283101139298310217925900000000003102427632310124019631012768730000000000000000000000000000000000000000 | facd(M0, b, h, bw, hf, d, fcd, ec1, ecu1, kc, ec2, ecu2, nex, fyd, euk, ks, typ) |  |  |  |  | n | 2 | P-R | [7 empty] | As parabole-rectangle section rectangulaire | facb(M0, b, d, fcd, ec2, ecu2, nex, fyd, euk, ks) | [8 empty] | 0: 17; 8: 25.9448
1 | x | 0.0066173 | 0.010823 | 0.0096707 | 0.01005 | m | [14 empty] | As Sargin section rectangulaire | facc(M0, b, d, fcd, ec1, ecu1, kc, fyd, euk, ks) | [8 empty] | 0: 17; 8: 0
2 | z | 0.40235 | 0.40116 | 0.40139 | 0.63637 | m | [5 empty] | Acier | [8 empty] | remplissage et position résultante béton comprimé diagramme P-R | frgn(e, ec2, ecu2, n, code)
3 | es | 45 | 45 | 45 | 45 | ‰ |  |  |  |  | classe | B | [8 empty] | remplissage et position résultante béton comprimé diagramme Sargin | fKa(eh, ec1, kc, code) | [6 empty] | 6 |  | 0: 11; 8: -200.1118
4 | ss | 465.928 | 465.928 | 465.928 | 465.928 | MPa |  |  |  |  | fyk | 500 | MPa | [7 empty] | contrainte acier | sis(eps, fyd, euk, k) | [8 empty] | 0: 11; 8: 0
5 | As | 1.8937 | 1.8993 | 1.8982 | 1.1973 | cm2 |  |  |  |  | gS | 1.15 | [8 empty] | lecture | macf(UA, i
6 | ec | 0.74747 | 1.2356 | 1.1008 | 0.71789 | ‰ |  |  |  |  | fyd | 434.7826 | MPa | [7 empty] | écriture | macd(a, n) | [8 empty] | 0: 17; 8: 25.9448
7 | NRd | 0.088232 | 0.088494 | 0.088444 | 0.055785 | MN |  |  |  |  | k | 1.08 | [18 empty] | 0: 17; 8: 0
8 | eca | 0 | 0 | 0 | 0 | ‰ |  |  |  |  | euk | 50 | ‰
|  | table | âme | âme | table | [5 empty] | eud | 45 | ‰ | [15 empty] | 7 |  | 0: 11; 8: -200.1118
[31 empty] | 11 | [7 empty] | 0
Courbes de variation de x, z, es, ss, As, ec, NRd, eca, rw
|  | paramètre choisi |  | eca = raccourcissement du béton à la jonction table-âme si x > hf | [12 empty] | paramètre ductilité acier | [13 empty] | 0: 17; 8: 25.9448
| voir liste ci-dessus | 5 | As (cm2) | [12 empty] | A | 1.05 | [13 empty] | 0: 17; 8: 0
|  |  |  | pour | M = 35,5 | kNm |  | MR | 718.621 | kNm (en P-R pour es = fyd/Es) | [5 empty] | B | 1.08
| Variations des paramètres | [6 empty] | k | 1.05 | paramètree de ductilité acier | [5 empty] | C | 1.15 | [11 empty] | 1 |  | 0: 0; 9: -73.1262
|  | As (cm2)-R | As (cm2)-PR | As (cm2)-Sargin | pour es=fyd/200 |  |  | 1 | 2 | 3 | [5 empty] | D | 1 | [13 empty] | 0: 0; 9: 46.775
0 | 0 | 0 | 0 | 0 |  |  |  | 0000000000310124691333024500003303465928000000000000000000000000000000000000000000000000000000000000 | 0000000000310124691333024500003303465928000000000000000000000000000000000000000000000000000000000000 | 0000000000310124691333024500003303465928000000000000000000000000000000000000000000000000000000000000
1 | 15.091 | 0.80196 | 0.80437 | 0.80385 |  |  |  | 3103356837310124759833024500003303465928310112469531013189313102267628000000000031025050170000000000 | 3103148087310124834433024500003303465928310112432131011310563102266825000000000031025035020000000000 | 310317294231012481853302450000330346592831011244013101153425310226699500000000003102503824310125730731012786230000000000000000000000000000000000000000 | [8 empty] | fonction de base | [9 empty] | 2 |  | 0: 5.4; 9: -243.754
2 | 30.1821 | 1.6084 | 1.6133 | 1.6123 |  |  |  | 3103177920310124829133024500003303465928330116083931011579063102133440000000000031022518040000000000 | 3103101289310124905333024500003303465928330116133233011124373102133032000000000031022510330000000000 | 310311440031012489023302450000330346592833011612343101100738310213311300000000003102251186310119392831012701370000000000000000000000000000000000000000 | [8 empty] | fmumax(b, bw, hf, d, ec2, ecu2, fck, fcd, fyd, nex) | [11 empty] | 0: 5.4; 9: 0
3 | 45.2731 | 2.4194 | 2.426 | 2.4249 |  |  |  | 3103118280310124899233024500003303465928330124193931011042293101887100000000000031021673960000000000 | 3102802445310124967433024500003303465928330124260233011428613101884678000000000031021669390000000000 | 310288519431012495543302450000330346592833012424853301129123310188510400000000003102167020310116664931012636070000000000000000000000000000000000000000 | [8 empty] | fonctions appelées
4 | 60.3642 | 3.235 | 3.2424 | 3.2414 |  |  |  | 3102884582310124970133024500003303465928330132350433011292153101663436000000000031021251910000000000 | 3102674435310125027233024500003303465928330132424433011710073101661924000000000031021249050000000000 | 310273093431012501893302450000330346592833013241363301157327310166214300000000003102124947310115098131012580020000000000000000000000000000000000000000 | [8 empty] | frgn(ec3, ec2, ecu2, n, code) | [9 empty] | 3 |  | 0: 10.8; 9: -243.087
5 | 75.4552 | 4.0554 | 4.0629 | 4.0621 |  |  |  | 3102705639310125041833024500003303465928330140554233011631713101529229000000000031019986620000000000 | 3102584631310125088133024500003303465928330140629233011984333101528252000000000031019968180000000000 | 310262546331012508283302450000330346592833014062063301184947310152836400000000003101997030310114079231012529180000000000000000000000000000000000000000 | [20 empty] | 0: 10.8; 9: 0
6 | 90.5462 | 4.8806 | 4.8881 | 4.8873 |  |  |  | 3102586334310125114333024500003303465928330148806033011978323101439750000000000031018298150000000000 | 3102516052310125152733024500003303465928330148880633012261293101439079000000000031018285490000000000 | 310254727631012514863302450000330346592833014887253301212618310143915200000000003101828686310113373831012481350000000000000000000000000000000000000000
7 | 105.6373 | 5.7107 | 5.7181 | 5.7174 |  |  |  | 3102501108310125187733024500003303465928330157106733012332223101375831000000000031017091970000000000 | 3102461586310125220433024500003303465928330157180933012543193101375343000000000031017082780000000000 | 310248607531012521743302450000330346592833015717393301240821310137538900000000003101708364310112871431012435090000000000000000000000000000000000000000 | [18 empty] | 4 |  | 0: 17.2; 9: 0
8 | 120.7283 | 6.5457 | 6.5531 | 6.5531 |  |  |  | 3102437180310125262033024500003303465928330165457333012693673101327885000000000031016187230000000000 | 3102417281310125290533024500003303465928330165531033012830203101327516000000000031016180270000000000 | 310243620831012529053302450000330346592833016553103301270003310132751600000000003101618027310112513731012389270000000000000000000000000000000000000000 | [20 empty] | 0: 17.2; 9: 0
9 | 135.8194 | 7.3859 | 7.3932 | 7.3953 |  |  |  | 3102387452310125337233024500003303465928330173858633013062933101290589000000000031015483440000000000 | 3102380533310125362333024500003303465928330173931833013122483101290301000000000031015478010000000000 | 310239425031012536953302450000330346592833017395273301300658310129021800000000003101547646310112268831012342830000000000000000000000000000000000000000
10 | 150.9104 | 8.2312 | 8.2384 | 8.2452 |  |  |  | 3102347662310125413333024500003303465928330182311533013440273101260747000000000031014920330000000000 | 3102349560310125435733024500003303465928330182384333013420173101260516000000000031014915980000000000 | 310235795031012545663302450000330346592833018245183301333407310126030300000000003101491195310112120031012294620000000000000000000000000000000000000000 | [18 empty] | 5 |  | 0: 17.2; 9: 0
11 | 166.0014 | 9.1364 | 9.1378 | 9.1353 |  |  |  | 3102315102310125490333024116573303463140330191363933013500003101236326000000000031014432820000000000 | 3102318558310125513933024165563303463496330191378333013500003101236107000000000031014432120000000000 | 310232532231012554523302426144330346419333019135293301350000310123581800000000003101443335310112081231012270603101114841000000000000000000000000000000 | [20 empty] | 0: 17.2; 9: 0
12 | 181.0925 | 10.0582 | 10.0614 | 10.0611 |  |  |  | 3102287962310125568233023731873303460342330210058233013500003101215972000000000031014026550000000000 | 3102291093310125594433023776253303460665330210061433013500003101215751000000000031014025260000000000 | 310229723731012562893302386334330346129833021006113301350000310121546000000000003101402536310112081231012270603101116412000000000000000000000000000000
13 | 196.1835 | 10.9865 | 10.9917 | 10.9941 |  |  |  | 3102264993310125647233023406283303457974330210986533013500003101198745000000000031013686310000000000 | 3102267848310125675933023446753303458268330210991733013500003101198523000000000031013684570000000000 | 310227346731012571383302352640330345884833021099413301350000310119823000000000003101368378310112081231012270603101118026000000000000000000000000000000 | [18 empty] | 6 |  | 0: 17.2; 9: 0
14 | 211.2746 | 11.9214 | 11.9288 | 11.934 |  |  |  | 3102245300310125727233023127133303455944330211921433013500003101183975000000000031013397240000000000 | 3102247919310125758433023164263303456214330211928833013500003101183752000000000031013395130000000000 | 310225308731012579983302323751330345674733021193403301350000310118345700000000003101339363310112081231012270603101119686000000000000000000000000000000 | [20 empty] | 0: 17.2; 9: 0
15 | 226.3656 | 12.8628 | 12.8726 | 12.8811 |  |  |  | 3102228228310125808233022885143303454184330212862833013500003101171171000000000031013148610000000000 | 3102230642310125842133022919353303454433330212872633013500003101170946000000000031013146190000000000 | 310223541831012588713302298706330345492533021288113301350000310117064900000000003101314413310112081231012270603101121393000000000000000000000000000000
16 | 241.4566 | 13.8107 | 13.8233 | 13.8352 |  |  |  | 3102213286310125890233022673333303452644330213810733013500003101159964000000000031012932480000000000 | 3102215520310125926933022705003303452874330213823333013500003101159738000000000031012929830000000000 | 310221995331012597553302276784330345333133021383523301350000310115943900000000003101292729310112081231012270603101123149000000000000000000000000000000 | [18 empty] | 7 |  | 0: 17.2; 9: 0
17 | 256.5477 | 14.7654 | 14.7808 | 14.7967 |  |  |  | 3102200097310125973333022486383303451284330214765433013500003101150073000000000031012742890000000000 | 3102202172310126012833022515793303451498330214780833013500003101149845000000000031012740020000000000 | 310220630231012606523302257434330345192433021479673301350000310114954400000000003101273709310112081231012270603101124957000000000000000000000000000000 | [20 empty] | 0: 17.2; 9: 0
18 | 271.6387 | 15.7268 | 15.7454 | 15.7654 |  |  |  | 3102188370310126057533022320153303450075330215726833013500003101141277000000000031012575210000000000 | 3102190303310126099933022347543303450274330215745433013500003101141048000000000031012572170000000000 | 310219416331012615623302240227330345067233021576543301350000310114074400000000003101256890310112081231012270603101126819000000000000000000000000000000
19 | 286.7298 | 16.695 | 16.717 | 16.7416 |  |  |  | 3102177873310126142933022171353303448993330216695033013500003101133405000000000031012425860000000000 | 3102179679310126188333022196953303449179330216717033013500003101133174000000000031012422670000000000 | 310218329731012624853302224824330344955233021674163301350000310113286800000000003101241911310112081231012270603101128737000000000000000000000000000000 | [18 empty] | 8 |  | 0: 17.2; 9: -73.1262
20 | 301.8208 | 17.6702 | 17.6959 | 17.7254 |  |  |  | 3102168422310126229433022037383303448018330217670233013500003101126316000000000031012291980000000000 | 3102170113310126277933022061353303448193330217695933013500003101126083000000000031012288650000000000 | 310217351331012634223302210955330344854333021772543301350000310112577500000000003101228484310112081231012270603101130714000000000000000000000000000000 | [20 empty] | 0: 17.2; 9: 46.775
21 | 316.9118 | 18.6525 | 18.6822 | 18.717 |  |  |  | 3102159867310126317233021916123303447137330218652533013500003101119900000000000031012171280000000000 | 3102161454310126368733021938613303447300330218682233013500003101119666000000000031012167830000000000 | 310216465631012643733302198400330344763033021871703301350000310111935500000000003101216380310112081231012270603101132753000000000000000000000000000000
22 | 332.0029 | 19.642 | 19.676 | 19.7164 |  |  |  | 3102152086310126406133021805823303446334330219642033013500003101114065000000000031012061900000000000 | 3102153578310126460933021826973303446488330219676033013500003101113828000000000031012058340000000000 | 310215660031012653383302186981330344680033021971643301350000310111351600000000003101205412310112081231012270603101134856000000000000000000000000000000
23 | 347.0939 | 20.6389 | 20.6774 | 20.7239 |  |  |  | 3102144978310126496333021705073303445602330220638933013500003101108734000000000031011962310000000000 | 3102146383310126554533021724993303445746330220677433013500003101108496000000000031011958650000000000 | 310214924031012663183302176548330344604133022072393301350000310110818100000000003101195425310112081231012270603101137027000000000000000000000000000000 | [18 empty] | 1 |  | 0: 0; 10: 0 |  |  | Leff | cumulé
24 | 362.185 | 21.6432 | 21.6867 | 21.7397 |  |  |  | 3102138459310126587933021612663303444930330221643233013500003101103844000000000031011871250000000000 | 3102139784310126649433021631443303445066330221686733013500003101103605000000000031011867500000000000 | 310214248931012673143302166979330344534533022173973301350000310110328700000000003101186294310112081231012270603101139269000000000000000000000000000000 | [18 empty] | 2 |  | 0: 5.4; 10: 0 |  | 1 | 5.4 | 0
25 | 377.276 | 22.6553 | 22.7039 | 22.764 |  |  |  | 3102132458310126680733021527603303444311330222655333013500003301100660000000000031011787660000000000 | 3102133709310126745833021545333303444440330222703933013500003301100905000000000031011783830000000000 | 310213627431012683253302158169330344470433022276403301350000330110123200000000003101177912310112081231012270603101141586000000000000000000000000000000 | [18 empty] | 3 |  | 0: 10.8; 10: 0 |  | 2 | 5.4 | 5.4
26 | 392.367 | 23.6751 | 23.7293 | 23.7968 |  |  |  | 3102126916310126774933021449033303443740330223675133013500003301105056000000000031011710650000000000 | 3102128098310126843633021465793303443861330223729333013500003301105325000000000031011706740000000000 | 310213053331012693523302150031330344411233022379683301350000330110568500000000003101170190310112081231012270603101143981000000000000000000000000000000 | [18 empty] | 4 |  | 0: 17.2; 10: 0 |  | 3 | 6.4 | 10.8
27 | 407.4581 | 24.703 | 24.7631 | 24.8386 |  |  |  | 3102121780310126870533021376243303443210330224703033013500003301109486000000000031011639470000000000 | 3102122899310126943033021392093303443325330224763133013500003301109781000000000031011635490000000000 | 310212521331012703963302142490330344356433022483863301350000330111017500000000003101163052310112081231012270603101146459000000000000000000000000000000 | [18 empty] | 5 |  | 0: 17.2; 10: 0 |  | 4 |  | 17.2
28 | 422.5491 | 25.739 | 25.8054 | 25.8894 |  |  |  | 3102117008310126967633021308593303442718330225739033013500003301113951000000000031011573480000000000 | 3102118067310127043933021323613303442827330225805433013500003301114273000000000031011569430000000000 | 310212026931012714573302135482330344305433022588943301350000330111470400000000003101156434310112081231012270603101149023000000000000000000000000000000 | [18 empty] | 6 |  | 0: 17.2; 10: 0 |  | 5 |  | 17.2
29 | 437.6402 | 26.7834 | 26.8565 | 26.9495 |  |  |  | 3102112562310127066233021245573303442260330226783433013500003301118452000000000031011512120000000000 | 3102113565310127146433021259793303442363330226856533013500003301118803000000000031011508010000000000 | 310211566231012725363302128951330344257933022694953301350000330111927300000000003101150281310112081231012270603101151679000000000000000000000000000000 | [18 empty] | 7 |  | 0: 17.2; 10: 0 |  | 6 |  | 17.2
30 | 452.7312 | 27.8364 | 27.9166 | 28.0191 |  |  |  | 3102108409310127166333021186703303441832330227836433013500003301122990000000000031011454920000000000 | 3102109360310127250633021200183303441930330227916633013500003301123372000000000031011450740000000000 | 310211135831012736343302122851330344213633022801913301350000330112388200000000003101144544310112081231012270603101154431000000000000000000000000000000 | [18 empty] | 8 |  | 0: 17.2; 10: 0 |  | 7 |  | 17.2
31 | 467.8222 | 28.8982 | 28.9859 | 29.0985 |  |  |  | 3102104521310127267933021131583303441431330228898233013500003301127565000000000031011401470000000000 | 3102105423310127356533021144373303441524330228985933013500003301127980000000000031011397220000000000 | 310210732831012747503302117138330344172033022909853301350000330112853400000000003101139181310112081231012270603101157284000000000000000000000000000000
32 | 482.9133 | 29.9689 | 30.0646 | 30.1881 |  |  |  | 3102100872310127371333021079873303441055330229968933013500003301132179000000000031011351390000000000 | 3102101728310127464233021091993303441143330230064633013500003301132628000000000031011347090000000000 | 310210354631012758863302111777330344133033023018813301350000330113322900000000003101134158310112081231012270603101160246000000000000000000000000000000 | [17 empty] | 0.1 | 2 |  | 0: 4.86 | -200
33 | 498.0043 | 31.072 | 31.2147 | 31.9062 |  |  |  | 3101973715310127496233021030243303440694330231072033013500003301136932310210869933012557360000000000 | 3101980071310127626733021039253303440759330231214733013500003301137582310214337233012569110000000000 | 3101980071310128238633021039253303440759330231906233013500003301140629310214337233012626020000000000 | [20 empty] | 0: 5.94 | -200
34 | 513.0954 | 32.1839 | 32.3496 | 32.4751 |  |  |  | 3101940799310127621233019835833303440354330232183933013500003301141723310148262333012648880000000000 | 3101942507310127764533019860033303440372330232349633013500003301142458310149695533012662510000000000 | 3101960922310127884333021012103303440562330232475133013500003301143073310173114733012672850000000000
35 | 528.1864 | 33.2958 | 33.3683 | 33.9382 |  |  |  | 3101910036310127739133019399773303440037330233295833013500003301146514310131759033012740390000000000 | 3101907715310127797933019366863303440013330233368333013500003301146825310130960133012746360000000000 | 3101907715310128272733019366863303440013330233938233013500003301149332310130960133012793260000000000 | [18 empty] | 3 |  | 0: 10.16 | -200
36 | 543.2774 | 34.4077 | 34.7195 | 34.7621 |  |  |  | 3101881222310127850433018991323303439740330234407733013500003301151305310124054533012831910000000000 | 3101860091310128088833018691803303439522330234719533013500003301152600310120421533012857570000000000 | 3101875401310128133433018908813303439680330234762133013500003301152842310122930733012861080000000000 | [20 empty] | 0: 11.44 | -200
37 | 558.3685 | 35.5197 | 35.9024 | 35.8406 |  |  |  | 3101854176310127955633018607943303439461330235519733013500003301156095310119593133012923430000000000 | 3101817216310128232433018084033303439080330235902433013500003301157640310115631233012954930000000000 | 3101831024310128192933018279773303439223330235840633013500003301157420310116908633012949840000000000
38 | 573.4595 | 36.6317 | 36.9549 | 37.0746 |  |  |  | 3101828740310128055433018247403303439199330236631733013500003301160886310116683133013014960000000000 | 3101778412310128269533017533993303438680330236954933013500003301162114310112893933013041550000000000 | 3101778412310128361133017533993303438680330237074633013500003301162639310112893933013051410000000000 | [18 empty] | 3 |  | 0: 10.16 | -200
39 | 588.5506 | 37.7438 | 38.2036 | 38.4076 |  |  |  | 3101804776310128150033017907703303438952330237743833013500003301165677310114635233013106480000000000 | 3101732064310128444333016877013303438203330238203633013500003301167409310110663533013144320000000000 | 3101721327310128589033016724813303438092330238407633013500003301168260310110252633013161120000000000 | [20 empty] | 0: 11.44 | -200
40 | 603.6416 | 38.9337 | 39.3204 | 39.5966 |  |  |  | 3101741041310128488233017004263303438295330238933733013500003301170644310111033133013204420000000000 | 3101690925310128516333016293873303437778330239320433013500003301172136330110817533013236240000000000 | 3101672043310128703933016026203303437584330239596633013500003301173268330111478433013258980000000000
41 | 618.7326 | 40.1745 | 40.3408 | 40.9087 |  |  |  | 3101676263310128914133016086043303437627330240174533013500003301175815330111330733013306550000000000 | 3101654164310128518133015772783303437399330240340833013500003301176451330112104233013320230000000000 | 3101621118310128897033015304343303437059330240908733013500003301178795330113260833013366970000000000 | [18 empty] | 3 |  | 0: 10.16 | -200
42 | 633.8237 | 41.4552 | 41.745 | 42.3455 |  |  |  | 3101620034310129369633015288993303437048330241455233013500003301181179330113298733013411950000000000 | 3101605815310128775333015087433303436901330241745033013500003301182384330113796433013435800000000000 | 3101570667310129165033014589213303436539330242345533013500003301184855330115026633013485230000000000 | [20 empty] | 0: 11.44 | -200
43 | 648.9147 | 42.782 | 43.0478 | 43.7242 |  |  |  | 3101570665310129859033014589173303436539330242782033013500003301186760330115026733013521150000000000 | 3101564121310128954733014496423303436471330243047833013500003301187891330115255733013543030000000000 | 3101527797310129384433013981523303436097330243724233013500003301190680330116527033013598700000000000
44 | 664.0058 | 44.1625 | 44.4894 | 45.2602 |  |  |  | 3101526866310130387833013968323303436087330244162533013500003301192587330116559633013634770000000000 | 3101522193310129215333013902083303436039330244489433013500003301193991330116723233013661680000000000 | 3101486066310129696133013389983303435667330245260233013500003301197183330117987633013725120000000000 | [18 empty] | 3 |  | 0: 10.16 | -200
45 | 679.0968 | 45.6055 | 45.882 | 46.9615 |  |  |  | 3101487631310130962533013412183303435683330245605533013500003301198695330117932833013753540000000000 | 3101486066310129435133013389983303435667330245882033013500003301199893330117987633013776300000000000 | 3101446362310130099333012827183303435257330246961533013500003301204403330119377333013865140000000000 | [20 empty] | 0: 11.44 | -200
46 | 694.1878 | 47.1221 | 47.4433 | 48.8365 |  |  |  | 3101452159310131592033012909363303435317330247122133013500003301205131330119174433013878360000000000 | 3101450450310129750033012885133303435299330247443333013500003301206521330119234233013904800000000000 | 3101409221310130593733012300703303434874330248836533013500003301212377330120677233014019460000000000
47 | 709.2789 | 48.7263 | 49.1856 | 62.5495 |  |  |  | 3101419792310132287733012450563303434983330248726333013500003301211951330120307233014010400000000000 | 3101416146310130161733012398873303434946330249185633013500003301213930330120434833014048190000000000 | 3101372069310131290533011774093303354818330262549533013500003301221937330121977533015148110000000000 | [18 empty] | 3 |  | 0: 10.16
48 | 724.3699 | 54.0549 | 55.8528 | 86.7018 |  |  |  | 3101389976310133065533012027913303405582330254054933013500003301219237330121350833014448960000000000 | 3101386697310130555933011981433303396287330255852833013500003301221338330121465533014596940000000000 | 3101341102310131961133011335133303267026330286701833013500003301231517330123061333017135950000000000 | [20 empty] | 0: 11.44
49 | 739.461 | 69.4716 | 72.5627 | 143.366 |  |  |  | 3101362219310133947833011634453303326891330269471633013500003301227097330122322333015717830000000000 | 3101358508310131045333011581853303316371330272562733013500003301229568330122452133015972240000000000 | 3101307031310133043431011173483303170432330314336633013500003301244343330124253933021179960000000000
50 | 754.552 | 93.2614 | 99.0448 | 352.867 |  |  |  | 3101336057310134968333011263613303252723330293261433013500003301235693330123237933017675830000000000 | 3101331895310131624233011204613303240922330299044833013500003301238621330123383633018151830000000000 | 3101272950310134519631012709473302738149330335286733013500003301260469330125446733022904260000000000
[8 empty] | 0000000000310124691333024500003303465928000000000000000000000000000000000000000000000000000000000000 | 0000000000310124691333024500003303465928000000000000000000000000000000000000000000000000000000000000 | 0000000000310124691333024500003303465928000000000000000000000000000000000000000000000000000000000000
10 - Section entièrement comprimée- Coefficient de remplissage et position de la résultante de compression
Diagramme de Sargin
b | 0.2 | m | largeur de la section
h | 6 | m | hauteur de la section
eh | 2.5 | ‰ | raccourcissement maximal
eb | 1.3333 | ‰ | raccourcissement minimal
fck | 25 | MPa | résistance béton
gC | 1.875 |  | coefficient béton
ec1 | 2.0694 | ‰ | Tab. 3.1
ecu1 | 3.5 | ‰ | Tab. 3.1
fcd | 13.3333 | MPa | = fck/gC
k | 3.418 |  | = 1,05(Ecm/1,2).ec1/fcd
NR | 15.7759 | MN | effort normal résistant béton | [19 empty] | fonction de base
MRh | 47.0524 | MNm | moment/fibre supérieure | [19 empty] | fNRMR(eh, eb, ec1, ecu1, b, h, fcd, k, code)
MR | 0.27518 | MNm | moment/milieu section |  |  |  |  | NR = r.b.h.fcd | [14 empty] | fonctions appelées
r | 0.98599 | = NR/(b.h.fcd) |  | coefficient de remplissage |  |  |  | MRh = NR.g.h | [13 empty] | intégrales J1, J2, | fIJ(eta, k, code)
g | 0.49709 | = 0,5-MR/(NR.h) |  | position relative de la résultante |  |  |  | MR = NR.(h/2 - g.h) | [12 empty] | (voir Conception et Calcul … H.. Thonier - Tome 7 - Annexe au chapitre 1)
11 - Section composée de rectangles - Déformées en haut et bas pour NEd et MEd donnés
Diagramme parabole-rectangle ou Sargin
[5 empty] | Données et résultats | [10 empty] | fpc2(NEd, MEd, base, nt, tabh, dia, fcd, zec1, zec2, zecu1, zecu2, nex, kc, Ns, tac, euk, ks, fyd)
| Matériaux |  |  | NEd | 14 | 0 | 0 | MN | fcd | 30 | MPa | Ecm | 36.2832 | GPa |  | fNMz(eh, eb, nt, tabh, dia, fcd, ec1, ec2, nex, kc, Ns, tac, euk, ks, fyd, code)
fck | 45 | MPa |  | MEd | -18.72 | 0 | 0 | MNm | ec1 | 2.3968 | ‰ | fcm | 53 | MPa |  | sica(ec, fcd, dia, ec1, ec2, kc, nex)
gC | 1.5 |  |  | eh | 0.045076 | 0 | 0 | ‰ | ec2 | 2 | ‰ | n | 2 |  |  | sisa(eps, fyk, gs, euk, ks)
diag | 1 | 1=PR, 2=Sargin |  | eb | 0.40782 | 0 | 0 | ‰ | ecu1 | 3.5 | ‰ | kSargin | 2.5364 |  |  | macd(a,n)
fyk | 500 | MPa |  | DN/N+DM/M | 4.9126e-07 | 0 | 0 |  | ecu2 | 3.5 | ‰ |  |  |  |  | macf(UA,i)
gS | 1.15 |  |  | NR | 14 | 0 | 0 | MN | fyd | 434.7826 | MPa | [8 empty] | S | 2.2 | m2
classe | B |  |  | MR | -18.7199 | 0 | 0 | MNm | euk | 50 | ‰ |  |  |  |  | 3102221846310124520931072035593302140000130218719900000000000000000000000000000000000000000000000000 | 0000000000000000000000000000000000000000000000000000000000000000000000000000000000000000000000000000 | 0000000000000000000000000000000000000000000000000000000000000000000000000000000000000000000000000000 |  | v | 2.7 | m
|  |  |  | sc,max | 10.9871 | 0 | 0 | MPa | k | 1.08 | [9 empty] | v' | 2.7 | m
[20 empty] | Lt | 5.4 | m
Voile n° | 1 | 2 | 3 | [5 empty] | nbre | 3 | [9 empty] | I | 10.1993 | m4
b | 3 | 0.2 | 3 |  |  |  |  | m | largeur du voile | [10 empty] | base moment | 2.7 | m
h | 0.2 | 5 | 0.2 |  |  |  |  | m | épaisseur du voile | [11 empty] | /au milieu
r | 0.4524% | 0% | 0.4524% |  |  |  |  | % d'armatures |  |  | hauteur totale | 5.4 | m
[11 empty] | aire totale S = | 2.2 | m2
[11 empty] | pourcentahge armatures r = | 0.2468%
[11 empty] | section totale As | 54.2867 | cm2
Armat. N° | 1 | 2 | 3 | 4
n | 12 | 12 | 12 | 12 |  |  |  |  | nbre | 4
Ø | 12 | 12 | 12 | 12 |  |  |  | mm | diamètre
d | 5.365 | 5.235 | 0.035 | 0.165 |  |  |  | m | hauteur utile
n° voile | 3 | 3 | 1 | 1
As | 13.5717 | 13.5717 | 13.5717 | 13.5717 | 0 | 0 | 0 | cm2
12 - Intégration par Simpson | [7 empty] | function Simps(T, N, i, dx, code)
Intégration parabolique des i+1 premiers termes d'un tableau Tde N+1 termes, pour un pas dx
code=1, intégration par la droite, code=0=intégration par la gauche
N peut être pair ou impair
|  |  | x | T(i)
N | 6 | a = | 0.5 | 0
i | 5 |  | 0.6 | 0.22917 |  | dx | 0.11667 | J | 0.26455
|  |  | 0.7 | 0.41667
|  |  | 0.8 | 0.5625
|  |  | 0.9 | 0.66667
|  |  | 1 | 0.75758
|  |  | 1.1 | 0.80952
|  | b = | 1.2 | 0.76
13 - Moment de fissuration d'une section en Té | [15 empty] | fMcr(neq, Aci, Acs, d, dp, b0, h, bw0, hf, fck, code)
| Données | [7 empty] | I | 0.0058281 | m4 | moment d'inertie |  |  |  | code | sortie
b | 1.2 | m | largeur table | [5 empty] | I/v | 0.036596 | m3 | module d'inertie |  |  |  | 1 | Mcr+ en kNm pour fctm
h | 0.5 | m | hauteur totale | [5 empty] | I/v' | 0.017104 | m3 | module d'inertie |  |  |  | 2 | Mcr- en kNm pour fctm
bw | 0.3 | m | largeur âme | [5 empty] | v | 0.15926 | m | dist.cdg à fib.sup. |  |  |  | 3 | Mcr+ en kNm pour fctm,fl
hf | 0.14 | m | épaisseur table | [5 empty] | v' | 0.34074 | m | dist.cdg à fib.inf. |  |  |  | 4 | Mcr- en kNm pour fctm,fl
d | 0.45 | m | hauteur utile des armatures inférieures | [12 empty] | 5 | moment d'inertie I
d' | 0.45 | m | hauteur utile des armatures supérieures | [5 empty] | Pour une résistance moyenne à la traction du béton | [6 empty] | 6 | dist. cdg à fibre sup. v
As,inf | 0 | cm2 | section d'armatures inférieures | [6 empty] | fctm | fctm,fl |  |  |  |  | 7 | dist. cdg à fibre inf. v'
As,sup | 15.46 | cm2 | section d'armatures supérieures | [5 empty] | résistance traction | 2.565 | 2.8215 | MPa |  |  |  | 8 | module d'inertie I/v
fck | 25 | MPa | résistance du béton | [5 empty] | moment de fissuration positif Mcr+ | 43.8717 | 48.2589 | kNm | si M > 0 |  |  | 9 | module d'inertie I/v'
neq | 14 |  | coefficient d'équivalence | [5 empty] | moment de fissuration négatif Mcr- | 93.8662 | 103.2528 | kNm | si M < 0
14 - Section rectangulaire - Flexion composée en ELS - Calcul des containtes et déformations
Section entièrement comprimée, entièrement tendue, flexion simple, flexion composée partiellement tendue | [15 empty] | functions appelées
Si la contrainte de traction du béton est < fctl,fl : béton tendu pris en compte en FC-EC | [15 empty] | fxx2(Mo, No, b, h, d0, dp0, neq, Aci0, Acs0, fck)
macd
| Données | [14 empty] | macf
MEd | 25 | 15 | 60 | 60 | kNm | moment
NEd | 1000 | -600 | 0 | 400 | kN | effort normal | [11 empty] | 1 | EC
b | 1 | 1 | 1 | 1 | m | largeur | [11 empty] | 2 | ET
h | 0.2 | 0.2 | 0.2 | 0.2 | m | hauteur | [11 empty] | 3 | FS
d | 0.18 | 0.18 | 0.18 | 0.18 | m | hauteur utile aciers inférieurs | [11 empty] | 4 | PT
d' | 0.18 | 0.18 | 0.18 | 0.18 | m | hauteur utile aciers supérieurs
n | 15 | 15 | 15 | 15 |  | coefficient d'équivalence
As,inf | 6 | 6 | 6 | 6 | cm2 | armatures inférieures
As,sup | 4 | 4 | 4 | 4 | cm2 | armatures supérieures
fck | 25 | 25 | 25 | 25 | MPa | résistance béton
Résultats
| EC | ET | FS | PT
code sortie | 310141340833017929133301137319330230431733031091033101286666310116815631019709743101657207310118331231024000003301100000000000000031014651163104131118000000000000000000000000000000 | 110117045400000000000000000000130365625013035156251301292968000000000000000000001301328125130125781211024000003301200000000000000000000000000000000000000000000000000000000000000000 | 310221801333021389220000000000130360936633031175231301122960330110419200000000001301304683310117017900000000003301300000000000000000000000003104504784000000000000000000000000000000 | 310213673733021440190000000000130331568033031569511101252000330110801400000000001301157840310112742831016666663301400000000000000000000000000000000000310313440811033593240000000000
1 | 0.24189 | -0.58667 | 0.045869 | 0.073133 | m | x | fibre neutre
2 | 7.9291 | 0 | 13.8922 | 14.4019 | MPa | sc,sup | contraine maximale béton
3 | 1.3732 | 0 | 0 | 0 | MPa | sc,inf | contrainte minimale béton
4 | 30.4317 | -656.25 | -609.366 | -315.68 | MPa | ss | contrainte aciers inférieurs
5 | 109.103 | -515.625 | 117.523 | 156.951 | MPa | s's | contrainte aciers supérieurs
6 | 0.34884 | -2.9297 | -1.2296 | -0.39683 | ‰ | em ( à mi-hauteur) | déformation à mi-hauteur
7 | 0.59469 | 0 | 1.0419 | 1.0801 | ‰ | ec,inf | déformation maximale béton
8 | 0.10299 | 0 | 0 | 0 | ‰ | ec,sup | déformation minimale béton
9 | 0.15216 | -3.2813 | -3.0468 | -1.5784 | ‰ | es,inf | déformation aciers inférieurs
10 | 0.54552 | -2.5781 | 0.58762 | 0.78476 | ‰ | es,sup | déformation aciers supérieurs
11 | 0.025 | -0.025 | 0 | 0.15 | m | e0 = MEd/NEd excentricité
15 - Travée de poutre continue - Moments enveloppes des différents cas de charges
ELS ou ELU, portées entre nus ou entre axes
| na | 4 | nb d'appuis ≤ 11
| nk | 6 | nb de tronçons ≤ 50
| gG | 1.35 | coefficient sur charges variables (1 en ELS)
| gQ | 1.5 | coefficient sur charges permanentes (en ELU, = 1 ou Y2 en ELS)
| i | 2 | n° de la travée étudiée
| ELS | 0 | = 0 en ELS, = 1 en ELU (deux types de combinaison (g+1,5q et 1,35g+1,5q en automatique)
| por | 1 | = 0 = portée entre nus Ln (BAEL) ; = 1 = portée entre axes Leff (EC2)
| 1 | 2 | 3
Lnu | 6 | 6 | 6 | [7 empty] | m | portées entre nus
h | 0.2 | 0.2 | 0.2 | [7 empty] | m | hauteur
g | 6 | 6 | 6 | [7 empty] | kN/m2 | charges permanentes
q | 5 | 5 | 5 | [7 empty] | kN/m2 | charges variables
E.I | 1 | 1 | 1 | [7 empty] | unité | moment d'inertie
tappui | 0.3 | 0.3 | 0.3 | 0.3 | [7 empty] | largeurs des appuis à gauche (m)
Exemple de résultats pour 6 tronçons de la travée 2
|  | x/nu | Mmax | Mmin
| 1 | 0 | -28.944 | -59.6259
| 2 | 1 | 0.931 | -22.8309
| 3 | 2 | 21.6066 | -11.649
| 4 | 3 | 29.4066 | -8.649
| 5 | 4 | 21.6066 | -11.649
| 6 | 5 | 0.931 | -22.8309
| 7 | 6 | -28.944 | -59.6259
| . | 13022894403101107411330221606633022940663302216066310110741113022894401302596259130222830913021164901301864900130211649013022283091302596259330229406600000000000000000000 |  |  |  |  | dessin
[7 empty] | Mmax | Mmin | appuis | nus appuis
| . |  |  |  |  | 0 | -28.944 | -59.6259
| . | x0 | 0.1 |  |  | 1 | 0.931 | -22.8309
| . | x1 | 0.1 |  |  | 2 | 21.6066 | -11.649
| . |  |  |  |  | 3 | 29.4066 | -8.649
| . |  |  |  |  | 4 | 21.6066 | -11.649
| . |  |  |  |  | 5 | 0.931 | -22.8309
| . |  |  |  |  | 6 | -28.944 | -59.6259
.
[6 empty] | -0.1 |  |  | 0
[6 empty] | 6.1 |  |  | 0
[6 empty] | 0 |  |  |  | -59.6259
[6 empty] | 0 |  |  |  | 0
[6 empty] | 6 |  |  |  | 0
[6 empty] | 6 |  |  |  | -59.6259
16 - ELS - Section en Té en flexion composée - Vérification des contraintes et détermination des aciers si contraintes dépassées
N | -0.3 | 0 | -1 | MN | effort normal à mi-hauteur
M | 1 | 0.3 | 0.1 | MNm | moment
As | 30 | 10 | 12 | cm2 | section acier inférieur
A's |  |  | 10 | cm2 | section acier supérieur
d | 0.92 | 0.92 | 0.92 | m | hauteur utile aciers inférieurs
d' | 0.05 | 0.05 | 0.05 | m | hauteur utile aciers supérieurs
n | 15 | 15 | 15 |  | coefficient d'équivalence = Es/Ec
b | 0.8 | 0.4 | 0.4 | m | largeur table
h | 1 | 1 | 1 | m | hauteur totale
bw | 0.3 | 0 | 0 | m | larteur âme
hf | 0.06 | 0 | 0 | m | épaisseur table
scd | 16 | 15 | 15 | MPa | contrainte limite du béton
ssd | 400 | 400 | 400 | MPa | contrainte limite de l'acier
section | FC.PT | FS | FC.PT
| 3302139193130339939333031757363302112750330233484600000000003101316618110116427800000000000000000000 | 3301779988130335542833029132290000000000330210000000000000003101438901110114310700000000000000000000 | 0000000000130340000013033678160000000000330215804533021000000000000000130119408100000000000000000000
sc | 13.9193 | 7.7999 | 0 | MPa | contrainte maxi béton |  |  | fcels(N, M, Ass, Asp, d, dp, neq, b, h, bw, hf, scd, ssd, code)
ss | -399.393 | -355.428 | -400 | MPa | contrainte aciers inférieurs |  |  | fyx(x, n, b, h, bw0, hf, eo, Asa, da, Asb, db)
s's | 175.736 | 91.3229 | -367.816 | MPa | contrainte aciers supérieurs |  |  | fequa3(n, b, h, bw0, hf, eo, Asa, da, Asb, db)
scf | 11.275 | 0 | 0 | MPa | contrainte béton table
As | 33.4846 | 10 | 15.8045 | cm2 | aciers inférieurs
A's | 0 | 0 | 10 | cm2 | aciers supérieurs
x | 0.31584 | 0.22784 | 0 | m | fibre neutre
em | -0.60872 | -0.69878 | -1.9408 | ‰ | déformation à mi-hauteur
e0 | -3.3333 |  | -0.1 | m | excentricité
| Vérification des efforts |  |  |  |  | Vérification des moments
Fc | 1.7585 | 0.35543 | 0 |  | Mc | 0.69412 | 0.15072 | 0 | béton
Fcf | -0.72114 | 0 | 0 |  | Mcf | -0.2558 | 0 | 0 | "
Fs | -1.3374 | -0.35543 | -0.63218 |  | Ms | 0.56169 | 0.14928 | 0.26552 | acier inférieur
F's | 0 | 0 | -0.36782 |  | M's | 0 | 0 | -0.16552 | acier supérieur
N | -0.3 | 0 | -1 |  | M | 1 | 0.3 | 0.1 | sollicitation extérieure
somme | 2.7378e-06 | -2.3839e-07 | 4e-06 |  | somme | -1.4946e-06 | -1.2784e-07 | -1.6e-06
| OK | OK | OK |  |  | OK | OK | OK
16 - Interpolations linéaire ou parabolique
| 1 | 2 | 3
| x | y1 | y2 |  |  | Pour la colonne 3
| 0 | 1 | 1
| 100 | 1 | 1 |  | x = | 572 |  |  |  | fintLP(x, nc, nL, t, cas)
| 200 | 0.95 | 0.97 |  | y = | 0.6392 | en linéaire (cas 1)
| 300 | 0.85 | 0.91 |  | y = | 0.64222 | en parabolique (cas 2)
| 400 | 0.75 | 0.85
| 500 | 0.6 | 0.74 |  | x | valeur donnée de la 1re colonne
| 600 | 0.45 | 0.6 |  | nc | numéro de la colonne dont on veut le résutat
| 700 | 0.3 | 0.43 |  | nL | nombre de lignes du tableau t
| 800 | 0.15 | 0.27 |  | t | tableau
| 900 | 0.08 | 0.15 |  | cas | =1=linéaire, =2=parabolique
| 1000 | 0.04 | 0.06
| 1100 | 0.01 | 0.02
| 1200 | 0 | 0
18 - Effort tranchants, moments et flèches sous charges concentrées et réparties uniformes partielles
L | 9.44 | m | portée
x | 4.72 | m | abscisse de calcul
E.I | 82.732 | MN.m2 | module d'inertie | [6 empty] | fVMf(x, L, td, EI, code)
| charges réparties uniformes |  |  | ch.concentrées |  | Résultats
| p | a | b | P | c | M | V | f
charge n° | kN/m2 | m | m | kN | m | kNm | kN | mm
1 | 7.65 | 2.48 | 4.48 |  |  | 61.6896 | 0 | -6.5395
2 |  |  |  | -2.35 | 2.36 | -2.773 | 0.5875 | 0.34225
3 |  |  |  | -3.08 | 4.72 | -7.2688 | -1.54 | 0.65246
4 |  |  |  | -0.17 | 7.08 | -0.2006 | -0.0425 | 0.024758
5 | -6.375 | 0 | 2.48 |  |  | -9.8022 | 2.0767 | 1.2591
6 | bar: charges réparties uniformes b to ch.concentrées c
7 | bar: charges réparties uniformes b to ch.concentrées c
8 | bar: charges réparties uniformes b to ch.concentrées c
[5 empty] | Total | 41.645 | 1.0817 | -4.261
19 - Dérivées d'une fonction y = f(x) définie par un tableau
[7 empty] | 330120000033011600003301120000310112500031012500000000000000 | = fderiv(tx, ty, n)
| N | 6 | nbre de valeurs |  |  |  | Les différences y(i) - y(i-1) peuvent ne pas être constantes
|  | y | y'
1 | charges réparties uniformes p: 0; charges réparties uniformes a: 0; charges réparties uniformes b: 2
2 | charges réparties uniformes p: 0.2; charges réparties uniformes a: 0.36; charges réparties uniformes b: 1.6
3 | charges réparties uniformes p: 0.4; charges réparties uniformes a: 0.64; charges réparties uniformes b: 1.2
4 | charges réparties uniformes p: 0.6; charges réparties uniformes a: 0.84; charges réparties uniformes b: 0.8
5 | charges réparties uniformes p: 0.8; charges réparties uniformes a: 0.96; charges réparties uniformes b: 0.4
6 | charges réparties uniformes p: 1; charges réparties uniformes a: 1; charges réparties uniformes b: 0
7
8
9
10
11
12
13
14
15
16
17
18
19
20
Note on C35: 1 = diagramme parabole-rectangle 2 = diagramme de Sargin
Note on B426: diagramme béton : 1 = parabole-rectangle 2=Sargin
Note on H502: par rapport au sommet de la section béton, positif vers le bas
Note on M532: Ne pas oublier le dernier appui à droite
Note on L3: L'utilisateur est prié de vérifier la pertinence des résultats

## Epure&flèche
Ce document est protégé par le droit d’auteur © Henry Thonier - EGF
Epure d'arrêt des barres pour un cas de charge donné | [17 empty] | H. Thonier
Détermination des armatures nécessaires et mises en place | [17 empty] | L'auteur n'est pas |  |  |  |  | dessin
Cacul de la flèche par intégration | [17 empty] | responsable de |  |  |  |  | pas h/n |  |  |  |  | 1 | 2 | 3 | 4 | 5 | 6 | 7
[18 empty] | l'utilisation faite |  |  |  |  | 20 |  |  |  |  | fck | fctm | Ecm | ecu2 | ec2 | n | fctk,0,05
| Géométrie | [5 empty] | Béton |  |  |  | Acier | [6 empty] | de ce programme | [5 empty] | Ainf | Asup |  |  | 12 | 1.6 | 27 | 3.5 | 2 | 2 | 1.1
Lnu | 6 | m | portée entre nus |  |  | fck | 25 | MPa |  |  | D | classe (palier) | [10 empty] | -0.2 | 0.025 |  |  |  | 16 | 1.9 | 29 | 3.5 | 2 | 2 | 1.3
b | 0.6 | m | largeur table |  |  | gC | 1.5 |  |  | fyk | 500 | MPa | [10 empty] | 6.45 | 0.025 |  |  |  | 20 | 2.2 | 30 | 3.5 | 2 | 2 | 1.5
h | 0.5 | m | hauteur totale |  |  | cotq | 1 |  |  | gS | 1.15 | [16 empty] | 25 | 2.6 | 31 | 3.5 | 2 | 2 | 1.8
bw | 0.2 | m | largeur âme |  |  | fcd | 16.6667 | MPa |  | ae | 6.5 | coefficient d'équivalence | [10 empty] | 0.95 | 0.05 |  |  |  | 30 | 2.9 | 33 | 3.5 | 2 | 2 | 2
hf | 0.1 | m | épaisseur table |  |  | ecu2 | 3.5 | ‰ |  | Øt | 6 | mm | diamètre cadres | [9 empty] | 5.55 | 0.05 |  |  |  | 35 | 3.2 | 34 | 3.5 | 2 | 2 | 2.2
tg | 0.4 | m | longueur appui gauche |  |  | fctd | 1.2133 | MPa |  | cnom,inf | 15 | mm | enrobage | [14 empty] | 40 | 3.5 | 35 | 3.5 | 2 | 2 | 2.5
td | 0.4 | m | longueur appui droit |  |  | fctm,fl | 2.86 | MPa |  | cnom,sup | 20 | mm | d° | [9 empty] | 1.8 | 0.075 |  |  |  | 45 | 3.8 | 36 | 3.5 | 2 | 2 | 2.7
nk | 20 | £ 100 | nb de tronçons |  |  | fbd,inf | 2.73 | MPa |  | da priori | 0.45 | m | » 0,95d ? | [9 empty] | 4.7 | 0.075 |  |  |  | 50 | 4.1 | 37 | 3.5 | 2 | 2 | 2.9
apg | 0.2 | m | = Min(h;tg)/2 |  |  | fbd,sup | 1.911 | MPa |  | fyd | 434.7826 | MPa | = fyk/gS | [14 empty] | 55 | 4.2 | 38 | 3.1 | 2.2 | 1.75 | 3
apd | 0.2 | m | = Min(h;td)/3 |  |  | Ec | 30769.2308 | MPa |  | euk | 25 | ‰ | [10 empty] | 0 |  | 0.475 |  |  | 60 | 4.4 | 39 | 2.9 | 2.3 | 1.6 | 3.1
Lef | 6.4 | m | portée effective |  |  | Lbd,inf/Ø | 39.8153 |  |  | k | 1 | [11 empty] | 1.8 |  | 0.475 |  |  | 70 | 4.6 | 41 | 2.7 | 2.4 | 1.45 | 3.2
[6 empty] | Lbd,sup/Ø | 56.8789 |  |  | al | 0.2025 | m = 0,5.(0,9d).cotq décalage | [15 empty] | 80 | 4.8 | 42 | 2.6 | 2.5 | 1.4 | 3.4
Charges et sollicitations | [22 empty] | 0 |  | 0.45 |  |  | 90 | 5 | 44 | 2.6 | 2.6 | 1.4 | 3.5
| ELS | ELU | [20 empty] | 0.9 |  | 0.45
p | 34 | 48 | kN/m | charge linéaire | [23 empty] | 3: k; 4: euk
Mg | -50 | -80 | kNm | moment sur appui gauche | [18 empty] | 0 |  | 0.425 |  |  | 2: A; 3: 1.05; 4: 25
Md | 0 | 0 | kNm | moments sur appui droit | [18 empty] | 0 |  | 0.425 |  |  | 2: B; 3: 1.08; 4: 50
[29 empty] | C | 1.15 | 75
| armatures inférieures |  |  | chapeaux à gauche |  |  | chapeaux à droite |  |  | tabac | [12 empty] | 5.4 |  | 0.475 |  |  | 2: D; 3: 1; 4: 25
| 3HA16 | 2HA14 | 2HA12 | 3HA12 | 3HA12 |  | 3HA10 | [15 empty] | 6 |  | 0.475 | bar: 4
Lb | 6.65 | 4.6 | 2.9 | [6 empty] | m | longueur du lit | [16 empty] | 2: dessin moments
x0 ou x1 | -0.2 | 0.95 | 1.8 | 1.8 | 0.9 |  | 0.6 |  |  | m | distance au nu | [11 empty] | 6 |  | 0.45 |  |  | 3: MELS; 4: MELU
nb | 3 | 2 | 2 | 3 | 3 |  | 3 |  |  |  | nb de barres du lit | [11 empty] | 6 |  | 0.45 |  |  | 2: 0; 3: -50; 4: -80
Ø | 16 | 14 | 12 | 12 | 12 |  | 10 |  |  | mm | diamètre | [16 empty] | 2: 0.2; 3: -27.3575; 4: -47.74
As | 6.0319 | 3.0788 | 2.2619 | 3.3929 | 3.3929 |  | 2.3562 |  |  | cm2 | section armatures | [11 empty] | 6 |  | 0.425 |  |  | 2: 0.5; 3: 4.0563; 4: -2.95
x/axe | 0 | 1.15 | 2 | 2 | 1.1 |  | 0.8 |  |  | m | distance à l'axe | [11 empty] | 6 |  | 0.425 |  |  | 2: 0.8; 3: 32.41; 4: 37.52
[29 empty] | 1.1 | 57.7038 | 73.67
[23 empty] | 0 |  |  | 0 |  | 2: 1.4; 3: 79.9375; 4: 105.5
[23 empty] | 0 |  |  | 0.5 |  | 2: 1.7; 3: 99.1113; 4: 133.01
[23 empty] | 6 |  |  | 0.5 |  | 2: 2; 3: 115.225; 4: 156.2
[23 empty] | 6 |  |  | 0 |  | 2: 2.3; 3: 128.2788; 4: 175.07
[23 empty] | 0 |  |  | 0 |  | 2: 2.6; 3: 138.2725; 4: 189.62
[29 empty] | 2.9 | 145.2063 | 199.85
[29 empty] | 3.2 | 149.08 | 205.76
[16 empty] | décalage des arrêts de barres | al = 0,5z.cotq | [10 empty] | 2: 3.5; 3: 149.8938; 4: 207.35
[29 empty] | 3.8 | 147.6475 | 204.62
[29 empty] | 4.1 | 142.3413 | 197.57
[29 empty] | 4.4 | 133.975 | 186.2
[29 empty] | 4.7 | 122.5488 | 170.51
[29 empty] | 5 | 108.0625 | 150.5
[29 empty] | 5.3 | 90.5163 | 126.17
[29 empty] | 5.6 | 69.91 | 97.52
[29 empty] | 5.9 | 46.2438 | 64.55
[29 empty] | 6.2 | 19.5175 | 27.26
[29 empty] | 6.4 | 0 | 0
[29 empty] | 0.2 |  |  | -27.3575
[29 empty] | 0.2 |  |  | 0
[29 empty] | 6.2 |  |  | 0
[29 empty] | 6.2 |  |  | 19.5175
[29 empty] | 0.2 |  |  | 0
[29 empty] | 0.2 |  |  | -47.74
[29 empty] | 6.2 |  |  | 27.26
[29 empty] | 6.2 |  |  | 0
[29 empty] | 0 |  |  |  | 0
[29 empty] | 6.4 |  |  |  | 0
[29 empty] | 6.4 |  |  |  |  | 0
[29 empty] | 6.4 |  |  |  |  | 0
[32 empty] | DMinf | DMsup
[24 empty] | dessin | x |  |  | 1: valeurs corrigée par dréel; 5: 0.24527; 6: -4.3186
[23 empty] | 100 | M |  | Asprov,inf | Asprov,sup | As,rqd,inf | As,rqd,sup | dinf | dsup | Mprov-Mrqd | Mprov-Mrqd
[23 empty] | 1 | -47.74 | 0.2 | 0 | -6.7858 | 0 | -2.4672 | 0.479 | 0.462 |  | -4.3186
[23 empty] | 2 | -38.4364 | 0.26 | 0.54444 | -6.5619 | 0 | -1.9713 | 0.471 | 0.462 | 0.54444 | -4.5906
[23 empty] | 3 | -29.3056 | 0.32 | 1.1125 | -6.2637 | 0 | -1.4921 | 0.471 | 0.462 | 1.1125 | -4.7716
[23 empty] | 4 | -20.3476 | 0.38 | 1.6807 | -5.9654 | 0 | -1.0287 | 0.471 | 0.462 | 1.6807 | -4.9367
[23 empty] | 5 | -11.5624 | 0.44 | 2.2488 | -5.6671 | 0 | -0.58063 | 0.471 | 0.462 | 2.2488 | -5.0865
[23 empty] | 6 | -2.95 | 0.5 | 2.8169 | -5.3689 | 0 | -0.14718 | 0.471 | 0.462 | 2.8169 | -5.2217
[23 empty] | 7 | 5.4896 | 0.56 | 3.385 | -5.0706 | 0.26843 | 0 | 0.471 | 0.462 | 3.1166
[23 empty] | 8 | 13.7564 | 0.62 | 3.9531 | -4.7724 | 0.67405 | 0 | 0.471 | 0.462 | 3.279
[23 empty] | 9 | 21.8504 | 0.68 | 4.5212 | -4.4741 | 1.0728 | 0 | 0.471 | 0.462 | 3.4484
[23 empty] | 10 | 29.7716 | 0.74 | 5.0893 | -4.1758 | 1.4647 | 0 | 0.471 | 0.462 | 3.6247
[23 empty] | 11 | 37.52 | 0.8 | 5.6574 | -3.8776 | 1.8495 | 0 | 0.471 | 0.462 | 3.808
[23 empty] | 12 | 45.0956 | 0.86 | 6.0319 | -3.5793 | 2.2272 | 0 | 0.471 | 0.462 | 3.8047
[23 empty] | 13 | 52.4984 | 0.92 | 6.0319 | -3.3929 | 2.5977 | 0 | 0.471 | 0.468 | 3.4341
[23 empty] | 14 | 59.7284 | 0.98 | 6.0319 | -3.3929 | 2.961 | 0 | 0.471 | 0.468 | 3.0709
[23 empty] | 15 | 66.7856 | 1.04 | 6.0319 | -3.3929 | 3.3169 | 0 | 0.471 | 0.468 | 2.7149
[23 empty] | 16 | 73.67 | 1.1 | 6.0319 | -3.3929 | 3.6654 | 0 | 0.471 | 0.468 | 2.3665
ELU | [8 empty] | corrigées avec dinf et dsup | [6 empty] | Sections maximales (cm2) | [6 empty] | 17 | 80.3816 | 1.16 | 6.0319 | -3.169 | 4.0064 | 0 | 0.471 | 0.468 | 2.0255
| Abscisse | Moment ELU | Armatures requises |  | Armatures mises |  | Hauteurs utiles |  | Armatures requises |  | As,rqd/As,prov | [5 empty] | As,req | As,prov |  |  |  |  | 18 | 86.9204 | 1.22 | 6.0319 | -2.8707 | 4.3397 | 0 | 0.471 | 0.468 | 1.6921
| xaxe | M(x) | As,inf(x) | As,sup(x) | As,inf(x) | As,sup(x) | dinf | dsup | As,inf(x) | As,sup(x) | inf. | sup. | VEd |  |  | En travée | 10.9946 | 11.3726 | cm2 |  |  |  | 19 | 93.2864 | 1.28 | 6.0319 | -2.5725 | 4.6654 | 0 | 0.471 | 0.468 | 1.3664
| m | kNm | cm2 | cm2 | cm2 | cm2 | m | m | cm2 | cm2 |  |  | kN |  |  | Appui gauche | 2.4672 | 6.7858 | cm2 |  |  |  | 20 | 99.4796 | 1.34 | 6.0319 | -2.2742 | 4.9834 | 0 | 0.471 | 0.468 | 1.0485
1 | 0.2 | -47.74 | 0 | 2.533 | 0 | 6.7858 | 0.479 | 0.462 | 0 | 2.4672 |  | 36.36% | 151.8125 |  |  | Appui droit | 0 | 2.3562 | cm2 |  |  |  | 21 | 105.5 | 1.4 | 6.2942 | -1.976 | 5.3511 | 0 | 0.46593 | 0.468 | 0.94314
2 | 0.5 | -2.95 | 0 | 0.15111 | 2.8169 | 5.3689 | 0.471 | 0.462 | 0 | 0.14718 | 0% | 2.741% | 137.4125 | [9 empty] | 22 | 111.3476 | 1.46 | 6.6256 | -1.6777 | 5.6566 | 0 | 0.46593 | 0.468 | 0.96906
3 | 0.8 | 37.52 | 1.9358 | 0 | 5.6574 | 3.8776 | 0.471 | 0.462 | 1.8495 | 0 | 32.69% | 0% | 123.0125 |  |  | As,min | 1.2168 | cm2 % mini d'armatures (EC2 : § 9.1) |  |  |  |  | 23 | 117.0224 | 1.52 | 6.957 | -1.3794 | 5.954 | 0 | 0.46593 | 0.468 | 1.0031
4 | 1.1 | 73.67 | 3.8365 | 0 | 6.0319 | 3.3929 | 0.471 | 0.468 | 3.6654 | 0 | 60.77% | 0% | 108.6125 |  | As,rqd/As,prov | [7 empty] | 24 | 122.5244 | 1.58 | 7.2884 | -1.0812 | 6.2432 | 0 | 0.46593 | 0.468 | 1.0452
5 | 1.4 | 105.5 | 5.5405 | 0 | 6.2942 | 1.976 | 0.46593 | 0.468 | 5.3511 | 0 | 85.02% | 0% | 94.2125 | travée | 96.68% | OK |  |  | Marge mini DMELU |  |  |  | 25 | 127.8536 | 1.64 | 7.6198 | -0.78293 | 6.5242 | 0 | 0.46593 | 0.468 | 1.0956
6 | 1.7 | 133.01 | 7.0376 | 0 | 7.9512 | 0.48467 | 0.46593 | 0.468 | 6.7969 | 0 | 85.48% | 0% | 79.8125 | appui gau. | 36.36% | OK |  | M > 0 | 0.24527 | kNm |  |  | 26 | 133.01 | 1.7 | 7.9512 | -0.48467 | 6.7969 | 0 | 0.46593 | 0.468 | 1.1543
7 | 2 | 156.2 | 8.3178 | 0 | 9.1106 | 0 | 0.46593 | 0.474 | 8.0334 | 0 | 88.18% |  | 65.4125 | appui droit | 0% | OK |  | M < 0 | 4.3186 | kNm |  |  | 27 | 137.9936 | 1.76 | 8.2826 | -0.18641 | 7.0613 | 0 | 0.46593 | 0.468 | 1.2213
8 | 2.3 | 175.07 | 9.3724 | 0 | 9.5722 | 0 | 0.45859 | 0.474 | 9.1969 | 0 | 96.08% |  | 51.0125 | [9 empty] | 28 | 142.8044 | 1.82 | 8.614 | 0 | 7.3171 | 0 | 0.46593 | 0.474 | 1.2969
9 | 2.6 | 189.62 | 10.1937 | 0 | 10.9925 | 0 | 0.45859 | 0.474 | 10.0028 | 0 | 91% |  | 36.6125 |  | Efforts tranchants (kN) |  |  |  |  | Armatures d'effort tranchant |  |  | 29 | 147.4424 | 1.88 | 8.9454 | 0 | 7.5645 | 0 | 0.46593 | 0.474 | 1.3809
10 | 2.9 | 199.85 | 10.7755 | 0 | 11.3726 | 0 | 0.45859 | 0.474 | 10.5737 | 0 | 92.98% |  | 22.2125 |  | à la distance du nu | VEd,gauche | VEd,droite |  |  | gauche | droite |  | 30 | 151.9076 | 1.94 | 9.1106 | 0 | 7.8033 | 0 | 0.46593 | 0.474 | 1.3074
11 | 3.2 | 205.76 | 11.1133 | 0 | 11.3726 | 0 | 0.45859 | 0.474 | 10.9052 | 0 | 95.89% |  | 7.8125 |  | 0 | 151.8125 | -136.1875 |  | VEd | 121.5197 | 106.2403 | kN | 31 | 156.2 | 2 | 9.1106 | 0 | 8.0334 | 0 | 0.46593 | 0.474 | 1.0772
12 | 3.5 | 207.35 | 11.2044 | 0 | 11.3726 | 0 | 0.45859 | 0.474 | 10.9946 | 0 | 96.68% |  | -6.5875 |  | d | 119.2205 | -103.9795 |  | Asw/s | 6.4833 | 5.7644 | cm2/m | 32 | 160.3196 | 2.06 | 9.1106 | 0 | 8.2548 | 0 | 0.46593 | 0.474 | 0.85584
13 | 3.8 | 204.62 | 11.048 | 0 | 11.3726 | 0 | 0.45859 | 0.474 | 10.8412 | 0 | 95.33% |  | -20.9875 |  | z.cotq | 121.5197 | -106.2403 |  | (Asw/s)min | 1.6 | 1.6 |  | 33 | 164.2664 | 2.12 | 9.1106 | 0 | 8.4674 | 0 | 0.46593 | 0.474 | 0.64323
14 | 4.1 | 197.57 | 10.6455 | 0 | 11.3726 | 0 | 0.45859 | 0.474 | 10.4462 | 0 | 91.85% |  | -35.3875 | [6 empty] | Asw/s = VEd/(z.fyd.cotq) |  |  | 34 | 168.0404 | 2.18 | 9.1106 | 0 | 8.6712 | 0 | 0.46593 | 0.474 | 0.43946
15 | 4.4 | 186.2 | 10 | 0 | 10.5191 | 0 | 0.45859 | 0.474 | 9.8128 | 0 | 93.29% |  | -49.7875 | [9 empty] | 35 | 171.6416 | 2.24 | 9.2882 | 0 | 9.008 | 0 | 0.45859 | 0.474 | 0.28012
16 | 4.7 | 170.51 | 9.1165 | 0 | 9.1106 | 0 | 0.46593 | 0.474 | 8.8047 | 0 | 96.64% |  | -64.1875 |  |  | Bielle d'appui | [6 empty] | 36 | 175.07 | 2.3 | 9.5722 | 0 | 9.1969 | 0 | 0.45859 | 0.474 | 0.3753
17 | 5 | 150.5 | 8.0015 | 0 | 9.0559 | 0 | 0.46593 | 0.474 | 7.7279 | 0 | 85.34% |  | -78.5875 |  |  | gauche | droite | [5 empty] | 37 | 178.3256 | 2.36 | 9.8563 | 0 | 9.3766 | 0 | 0.45859 | 0.474 | 0.47964
18 | 5.3 | 126.17 | 6.6632 | 0 | 7.3989 | 0 | 0.46593 | 0.474 | 6.4353 | 0 | 86.98% |  | -92.9875 |  | VEd | 151.8125 | -136.1875 | kN |  |  |  |  | 38 | 181.4084 | 2.42 | 10.1403 | 0 | 9.5471 | 0 | 0.45859 | 0.474 | 0.5932
19 | 5.6 | 97.52 | 5.1105 | 0 | 6.0319 | 0 | 0.471 | 0.474 | 4.8827 | 0 | 80.95% |  | -107.3875 |  | a | 0.2 | 0.45 | m | longueur d'ancrage de l'armature infér. |  |  |  | 39 | 184.3184 | 2.48 | 10.4244 | 0 | 9.7084 | 0 | 0.45859 | 0.474 | 0.71602
20 | 5.9 | 64.55 | 3.3536 | 0 | 5.184 | 0.40389 | 0.471 | 0.469 | 3.204 | 0 | 61.81% | 0% | -121.7875 |  | z | 0.4311 | 0.4239 | m | = 0,9d |  |  |  | 40 | 187.0556 | 2.54 | 10.7084 | 0 | 9.8603 | 0 | 0.45859 | 0.474 | 0.84816
21 | 6.2 | 27.26 | 1.4028 | 0 | 2.3435 | 1.6466 | 0.471 | 0.469 | 1.3403 | 0 | 57.19% | 0% | -136.1875 |  | cotqA | 0.73196 | 1.0308 |  | = 0,5cotq +0,5a/z |  |  |  | 41 | 189.62 | 2.6 | 10.9925 | 0 | 10.0028 | 0 | 0.45859 | 0.474 | 0.98966
[15 empty] | FEd | 41.0725 | 170.5479 | kN | = VEd+MEd/z |  |  |  | 42 | 192.0116 | 2.66 | 11.2765 | 0 | 10.136 | 0 | 0.45859 | 0.474 | 1.1406
ELS |  |  |  | Inerties non fissurées calculées en section homogénéisée | [10 empty] | As | 0.94467 | 3.9226 | cm2 | = FEd/fyd |  |  |  | 43 | 194.2304 | 2.72 | 11.3726 | 0 | 10.2597 | 0 | 0.45859 | 0.474 | 1.1129
| Abscisse |  |  | non fissuré |  |  |  |  | fissuré |  |  | Rotation | Flèche |  | Fstrut | 214.6953 | 192.5982 | kN | = VEd/sinqA |  |  |  | 44 | 196.2764 | 2.78 | 11.3726 | 0 | 10.3739 | 0 | 0.45859 | 0.474 | 0.99867
| xnu | M(x) | k | Inf | Inf/v | Inf/v' | Mcr | z | y | If | R | w | f |  | sstrut | 4.811 | 3.1168 | MPa | 9 | = 0,6(1-fck/250).fcd |  |  | 45 | 198.1496 | 2.84 | 11.3726 | 0 | 10.4786 | 0 | 0.45859 | 0.474 | 0.89397
| m | kNm | Simpson | m4 | m3 | m3 | kNm | Eq.7.19 | m | m4 | 103m-1 | mrd | mm |  | snode | 7.5906 | 3.0264 | MPa | 12.75 | = 0,85(1-fck/250).fcd |  |  | 46 | 199.85 | 2.9 | 11.3726 | 0 | 10.5737 | 0 | 0.45859 | 0.474 | 0.79883
1 | 0 | -27.3575 | 1 | 0.0033621 | 0.017871 | 0.01078 | 51.1117 | 0 | 0.044374 | 4.0604e-05 | -0.26446 | -8.0483 | 0 |  |  | sstrut = VEd.(1+cot2q)/(bw.a) | [6 empty] | 47 | 201.3776 | 2.96 | 11.3726 | 0 | 10.6593 | 0 | 0.45859 | 0.474 | 0.71327
2 | 0.3 | 4.0563 | 4 | 0.0034849 | 0.01809 | 0.011338 | 51.7366 | 0 | 0.058526 | 0.00036259 | 0.037829 | -8.0811 | -2.4215 |  |  | snode = VEd.(1+cot2q)/(bw.0,5.(a+z.cotq)) | [6 empty] | 48 | 202.7324 | 3.02 | 11.3726 | 0 | 10.7352 | 0 | 0.45859 | 0.474 | 0.63732
3 | 0.6 | 32.41 | 2 | 0.0036017 | 0.018266 | 0.011894 | 34.017 | 0 | 0.071722 | 0.00066592 | 0.29245 | -8.0304 | -4.8403 | [9 empty] | 49 | 203.9144 | 3.08 | 11.3726 | 0 | 10.8016 | 0 | 0.45859 | 0.474 | 0.571
4 | 0.9 | 57.7038 | 4 | 0.0036162 | 0.018274 | 0.01197 | 34.234 | 0.64803 | 0.073282 | 0.00070519 | 1.9059 | -7.6903 | -7.209 |  |  | Flèche maximale | 16.1094 | mm | Rotations sur appuis |  |  |  | 50 | 204.9236 | 3.14 | 11.3726 | 0 | 10.8582 | 0 | 0.45859 | 0.474 | 0.51435
5 | 1.2 | 79.9375 | 2 | 0.0035921 | 0.01804 | 0.011939 | 34.145 | 0.81755 | 0.074696 | 0.00071408 | 3.1064 | -6.9281 | -9.4123 |  |  | (EC2 § 7.4.3 (7)) | 372.4538 |  | gauche | droit |  |  | 51 | 205.76 | 3.2 | 11.3726 | 0 | 10.9052 | 0 | 0.45859 | 0.474 | 0.46736
6 | 1.5 | 99.1113 | 4 | 0.0036403 | 0.018003 | 0.012225 | 34.9621 | 0.87556 | 0.08226 | 0.00087366 | 3.3383 | -5.9608 | -11.3473 | [5 empty] | -8.0483 | 9.4489 | mrd |  | 52 | 206.4236 | 3.26 | 11.3726 | 0 | 10.9425 | 0 | 0.45859 | 0.474 | 0.43007
7 | 1.8 | 115.225 | 2 | 0.0036832 | 0.01806 | 0.012441 | 35.5803 | 0.90465 | 0.087112 | 0.00098231 | 3.5457 | -4.9276 | -12.9822 | [9 empty] | 53 | 206.9144 | 3.32 | 11.3726 | 0 | 10.9701 | 0 | 0.45859 | 0.474 | 0.40248
8 | 2.1 | 128.2788 | 4 | 0.0036802 | 0.018026 | 0.01244 | 35.5781 | 0.92308 | 0.088178 | 0.000991 | 3.9704 | -3.7861 | -14.2903 | [9 empty] | 54 | 207.2324 | 3.38 | 11.3726 | 0 | 10.988 | 0 | 0.45859 | 0.474 | 0.3846
9 | 2.4 | 138.2725 | 2 | 0.0037396 | 0.018174 | 0.012709 | 36.3484 | 0.9309 | 0.093414 | 0.0011159 | 3.832 | -2.6017 | -15.2496 | [9 empty] | 55 | 207.3776 | 3.44 | 11.3726 | 0 | 10.9961 | 0 | 0.45859 | 0.474 | 0.37643
10 | 2.7 | 145.2063 | 4 | 0.0037553 | 0.018213 | 0.012781 | 36.5542 | 0.93663 | 0.094777 | 0.0011487 | 3.9276 | -1.4382 | -15.8564 | [9 empty] | 56 | 207.35 | 3.5 | 11.3726 | 0 | 10.9946 | 0 | 0.45859 | 0.474 | 0.37798
11 | 3 | 149.08 | 2 | 0.0037553 | 0.018213 | 0.012781 | 36.5542 | 0.93988 | 0.094777 | 0.0011487 | 4.0419 | -0.24326 | -16.1094 | [9 empty] | 57 | 207.1496 | 3.56 | 11.3726 | 0 | 10.9833 | 0 | 0.45859 | 0.474 | 0.38925
12 | 3.3 | 149.8938 | 4 | 0.0037553 | 0.018213 | 0.012781 | 36.5542 | 0.94053 | 0.094777 | 0.0011487 | 4.0659 | 0.97516 | -15.9994 | [9 empty] | 58 | 206.7764 | 3.62 | 11.3726 | 0 | 10.9623 | 0 | 0.45859 | 0.474 | 0.41024
13 | 3.6 | 147.6475 | 2 | 0.0037553 | 0.018213 | 0.012781 | 36.5542 | 0.93871 | 0.094777 | 0.0011487 | 3.9997 | 2.1872 | -15.5249 | [9 empty] | 59 | 206.2304 | 3.68 | 11.3726 | 0 | 10.9316 | 0 | 0.45859 | 0.474 | 0.44093
14 | 3.9 | 142.3413 | 4 | 0.0037553 | 0.018213 | 0.012781 | 36.5542 | 0.93405 | 0.094777 | 0.0011487 | 3.8429 | 3.3597 | -14.6923 | [9 empty] | 60 | 205.5116 | 3.74 | 11.3726 | 0 | 10.8912 | 0 | 0.45859 | 0.474 | 0.48132
15 | 4.2 | 133.975 | 2 | 0.0037198 | 0.018125 | 0.012619 | 36.0918 | 0.92743 | 0.091695 | 0.0010746 | 3.8427 | 4.5086 | -13.5114 | [9 empty] | 61 | 204.62 | 3.8 | 11.3726 | 0 | 10.8412 | 0 | 0.45859 | 0.474 | 0.5314
16 | 4.5 | 122.5488 | 4 | 0.0036832 | 0.01806 | 0.012441 | 35.5803 | 0.9157 | 0.087112 | 0.00098231 | 3.8039 | 5.6671 | -11.9831 | [9 empty] | 62 | 203.5556 | 3.86 | 11.3726 | 0 | 10.7814 | 0 | 0.45859 | 0.474 | 0.59114
17 | 4.8 | 108.0625 | 2 | 0.0036808 | 0.018054 | 0.01243 | 35.549 | 0.89178 | 0.086899 | 0.0009772 | 3.3083 | 6.7453 | -10.1192 | [9 empty] | 63 | 202.3184 | 3.92 | 11.3726 | 0 | 10.712 | 0 | 0.45859 | 0.474 | 0.66053
18 | 5.1 | 90.5163 | 4 | 0.0036062 | 0.017859 | 0.012098 | 34.6016 | 0.85387 | 0.080264 | 0.00081977 | 3.1834 | 7.7298 | -7.9454 | [9 empty] | 64 | 200.9084 | 3.98 | 11.3726 | 0 | 10.633 | 0 | 0.45859 | 0.474 | 0.73955
19 | 5.4 | 69.91 | 2 | 0.0035546 | 0.017734 | 0.011866 | 33.9361 | 0.76436 | 0.074832 | 0.00070129 | 2.627 | 8.6122 | -5.4915 | [9 empty] | 65 | 199.3256 | 4.04 | 11.3726 | 0 | 10.5444 | 0 | 0.45859 | 0.474 | 0.82818
20 | 5.7 | 46.2438 | 4 | 0.0035215 | 0.017688 | 0.011703 | 33.4698 | 0.47616 | 0.070883 | 0.00061439 | 1.3883 | 9.2136 | -2.8085 | [9 empty] | 66 | 197.57 | 4.1 | 11.3726 | 0 | 10.4462 | 0 | 0.45859 | 0.474 | 0.92638
21 | 6 | 19.5175 | 1 | 0.003405 | 0.017496 | 0.01115 | 31.8881 | 0 | 0.056961 | 0.00030944 | 0.18629 | 9.4489 | -5.1514e-15 | [9 empty] | 67 | 195.6416 | 4.16 | 11.3726 | 0 | 10.3384 | 0 | 0.45859 | 0.474 | 1.0341
[23 empty] | 68 | 193.5404 | 4.22 | 11.3712 | 0 | 10.2212 | 0 | 0.45859 | 0.474 | 1.15
[23 empty] | 69 | 191.2664 | 4.28 | 11.0872 | 0 | 10.0945 | 0 | 0.45859 | 0.474 | 0.9927
| 0 | [21 empty] | 70 | 188.8196 | 4.34 | 10.8031 | 0 | 9.9583 | 0 | 0.45859 | 0.474 | 0.8448
1 | [22 empty] | 71 | 186.2 | 4.4 | 10.5191 | 0 | 9.8128 | 0 | 0.45859 | 0.474 | 0.7063
2 | [22 empty] | 72 | 183.4076 | 4.46 | 10.235 | 0 | 9.6579 | 0 | 0.45859 | 0.474 | 0.57714
3 | [22 empty] | 73 | 180.4424 | 4.52 | 9.9509 | 0 | 9.4937 | 0 | 0.45859 | 0.474 | 0.45729
4 | [22 empty] | 74 | 177.3044 | 4.58 | 9.6669 | 0 | 9.3202 | 0 | 0.45859 | 0.474 | 0.34668
5 | [22 empty] | 75 | 173.9936 | 4.64 | 9.3828 | 0 | 9.1376 | 0 | 0.45859 | 0.474 | 0.24527
6 | [22 empty] | 76 | 170.51 | 4.7 | 9.1106 | 0 | 8.8047 | 0 | 0.46593 | 0.474 | 0.30588
7 | [22 empty] | 77 | 166.8536 | 4.76 | 9.1106 | 0 | 8.607 | 0 | 0.46593 | 0.474 | 0.50359
8 | [22 empty] | 78 | 163.0244 | 4.82 | 9.1106 | 0 | 8.4004 | 0 | 0.46593 | 0.474 | 0.71019
9 | [22 empty] | 79 | 159.0224 | 4.88 | 9.1106 | 0 | 8.185 | 0 | 0.46593 | 0.474 | 0.92561
10 | [22 empty] | 80 | 154.8476 | 4.94 | 9.1106 | 0 | 7.9608 | 0 | 0.46593 | 0.474 | 1.1498
11 | [22 empty] | 81 | 150.5 | 5 | 9.0559 | 0 | 7.7279 | 0 | 0.46593 | 0.474 | 1.3279
12 | [22 empty] | 82 | 145.9796 | 5.06 | 8.7245 | 0 | 7.4864 | 0 | 0.46593 | 0.474 | 1.2381
13 | [22 empty] | 83 | 141.2864 | 5.12 | 8.3931 | 0 | 7.2363 | 0 | 0.46593 | 0.474 | 1.1567
14 | [22 empty] | 84 | 136.4204 | 5.18 | 8.0617 | 0 | 6.9777 | 0 | 0.46593 | 0.474 | 1.0839
15 | [22 empty] | 85 | 131.3816 | 5.24 | 7.7303 | 0 | 6.7107 | 0 | 0.46593 | 0.474 | 1.0196
16 | [22 empty] | 86 | 126.17 | 5.3 | 7.3989 | 0 | 6.4353 | 0 | 0.46593 | 0.474 | 0.96353
17 | [22 empty] | 87 | 120.7856 | 5.36 | 7.0675 | 0 | 6.1517 | 0 | 0.46593 | 0.474 | 0.91578
18 | [22 empty] | 88 | 115.2284 | 5.42 | 6.7361 | 0 | 5.8598 | 0 | 0.46593 | 0.474 | 0.87624
19 | [22 empty] | 89 | 109.4984 | 5.48 | 6.4047 | 0 | 5.5598 | 0 | 0.46593 | 0.474 | 0.84483
20 | [22 empty] | 90 | 103.5956 | 5.54 | 6.0733 | 0 | 5.2518 | 0 | 0.46593 | 0.474 | 0.82148
21 | [22 empty] | 91 | 97.52 | 5.6 | 6.0319 | 0 | 4.8827 | 0 | 0.471 | 0.474 | 1.1492
[23 empty] | 92 | 91.2716 | 5.66 | 6.0319 | 0 | 4.5622 | 0 | 0.471 | 0.474 | 1.4696
[23 empty] | 93 | 84.8504 | 5.72 | 6.0319 | 0 | 4.2341 | 0 | 0.471 | 0.474 | 1.7978
[23 empty] | 94 | 78.2564 | 5.78 | 6.0319 | 0 | 3.8983 | 0 | 0.471 | 0.474 | 2.1336
[23 empty] | 95 | 71.4896 | 5.84 | 5.7521 | -0.15534 | 3.5549 | 0 | 0.471 | 0.469 | 2.1972
[23 empty] | 96 | 64.55 | 5.9 | 5.184 | -0.40389 | 3.204 | 0 | 0.471 | 0.469 | 1.98
[23 empty] | 97 | 57.4376 | 5.96 | 4.6159 | -0.65244 | 2.8458 | 0 | 0.471 | 0.469 | 1.7701
[23 empty] | 98 | 50.1524 | 6.02 | 4.0478 | -0.90099 | 2.4802 | 0 | 0.471 | 0.469 | 1.5676
[23 empty] | 99 | 42.6944 | 6.08 | 3.4797 | -1.1495 | 2.1073 | 0 | 0.471 | 0.469 | 1.3724
[23 empty] | 100 | 35.0636 | 6.14 | 2.9116 | -1.3981 | 1.7273 | 0 | 0.471 | 0.469 | 1.1842
[23 empty] | 101 | 27.26 | 6.2 | 2.3435 | -1.6466 | 1.3403 | 0 | 0.471 | 0.469 | 1.0032
Note on J119: Fibre neutre
Note on M10: En fonction de la durée du chargement ELS ou 15 forfaitairement suivant le Guide FD P18-717