## Feuil1
| Ce document est protégé par le droit d’auteur © Henry Thonier - EGF | [8 empty] | H. Thonier |  | facier(tanq, ac, av, b, d, hc, Asm, FEd, VRdc, fyd, Asmin, code)
218 - Corbeaux et consoles avec charges concentrées | [9 empty] | L'auteur n'est pas |  | 6 exemples sans effort horizontal HEd
coulés en place avec ou sans reprise de bétonnage ou préfabriqués | [9 empty] | responsable de | CAS | #VALUE! | #VALUE! | #VALUE! | #VALUE! | #VALUE!
[10 empty] | l'utilisation faite | FEd | 0.9 | 0.9 | 0.05 | 0.1 | 0.3 | MN
| Données | [8 empty] | de ce programme | b | 0.3 | 0.3 | 0.3 | 0.3 | 0.3 | m
fck | 30 | MPa | béton | [7 empty] | hc | 0.55 | 0.6 | 0.3 | 0.35 | 0.3 | m
gC | 1.5 |  | " | n | 0.528 |  | = 0,6(1 - fck/250) |  |  |  | d | 0.5 | 0.55 | 0.25 | 0.3 | 0.25 | m
fyk | 500 | MPa | acier | VRd | 0.792 | MN | = 0,5b.d.n.fcd effort résistant |  |  |  | ac | 0.2 | 0.35 | 0.45 | 0.4 | 0.6 | m
gS | 1.15 |  | " | [7 empty] | av | 0.2 | 0.35 | 0.35 | 0.4 | 0.6 | m
FEd | 0.9 | MN | charge ponctuelle verticale | [7 empty] | fck | 30 | 35 | 35 | 35 | 35 | MPa
HEd | 0.1 | MN | force horizontale en tête | [7 empty] | fyd. | 434.7826 | 434.7826 | 434.7826 | 434.7826 | 434.7826 | MPa
a | 0.2 | m | longueur de la charge |  |  |  |  | Calcul de VRd,c |  |  | VRd,c | #VALUE! | #VALUE! | #VALUE! | #VALUE! | #VALUE! | MN
| souple |  | nature de l'appui de la charge |  |  |  | k | 1.6325 | = 1+(0,2/d)0,5 |  | sRd,max | 17.6 | 20.0667 | 20.0667 | 20.0667 | 20.0667 | = (1 - fck/250).fck/gC
b | 0.3 | m | largeur du corbeau |  |  |  | rl | 0.010632 | = As,main/(b.d) |  | a1 | 0.17045 | 0.1495 | 0.0083056 | 0.016611 | 0.049834 | = FEd/(b.slim) longueur du noeud triangulaire
hc | 0.55 | m | hauteur totale du corbeau |  |  |  | vRd,c | 0.62126 | MPa |  | tanq | 1.5616 | 1.1406 | 0.53333 | 0.70593 | 0.21178 | = (d + (d2- 2ac.a1 - a12)0,5) / (2ac + a1)
u | 0.05 | m | distance de l'axe du tirant à la fibre supérieure |  |  |  | vmin | 0.39984 | MPa |  | z0 | 0.31233 | 0.3992 | 0.24 | 0.28237 | 0.12707 | = ac.tanq
ac | 0.2 | m | distance de l'axe de la charge au nu du corbeau |  |  |  | VRd,c | 0.093189 | MN |  | As,main | 13.2552 | 18.1487 | 2.1563 | 3.2581 | 32.5804 | = FEd.ac/(z0.fyd
L | 0.3 | m | longueur du corbeau (pour le dessin) | [7 empty] | As,min | 3.4769 | 3.7555 | 3.7555 | 3.7555 | 3.7555 | = 0,08b.(fck)0,5/fyk
| rugueuse |  | type de reprise béton éventuellement | [7 empty] | rl | 0.0088368 | 0.010999 | 0.002875 | 0.0036201 | 0.043441 | = As,main/(b.d)
| oui |  | prise en compte du coefficient c de c.fctd | [7 empty] | k | 1.6325 | 1.603 | 1.8944 | 1.8165 | 1.8944 | = 1 + (0,2/d)0,5 ≤ 2
e | 0.02 | m | profondeur d'appui en engravure éventuellement (préfa) | [7 empty] | vRd,c | 0.58411 | 0.64953 | 0.49079 | 0.50818 | 1.2133 | = 0,12.k.(100rl.fck)1/3
[11 empty] | vmin | 0.39984 | 0.42025 | 0.53991 | 0.50694 | 0.53991 | =0,035.k1,5.fck0,5
Cas | #VALUE! |  | voir Organigramme ci-dessous | [7 empty] | VRd,c | 0.087617 | 0.10717 | 0.040493 | 0.045736 | 0.091 | = Max[vRd,c ; vmin].b.d
fcd | 20 | MPa | = fck/gC béton | [7 empty] | b | 0.25 | 0.31818 | 0.7 | 0.66667 | 1 | = ;0,5av/d entre 0 et 1
fyd. | 434.7826 | MPa | = fyk/gS acier | [7 empty] | b.VEd | 0.225 | 0.28636 | 0.035 | 0.066667 | 0.3
av | 0.2 | m | = ac - a/2 ou ac distance de l'appui de la charge au nu du corbeau | [7 empty] | Asw = b.VEd/fyd |  |  | 0 | 1.5333
d | 0.5 | m | = hc - u hauteur utile | [7 empty] | As,lnk | 3.3138 | 10.35
sRd,max | 17.6 | MPa | = (1 - fck/250).fck/gC | [7 empty] | Asw/s |  |  |  |  | 30.6667
z1 | 0.45 | m | ≈ 0,9d bras de levier pour reprise de la force horizontale HEd | [7 empty] | conditions | tanq | tanq | tanq<1 | tanq<1 | tanq<1
F1 | 0.11111 | MN | = HEd.(z1 + u)/z1 | [8 empty] | entre | entre | av<2d | av<2d | av>2d
F2 | 0.011111 | MN | = F1 - HEd | [8 empty] | 1 et 2,5 | 1 et 2,5 | b.VEd<VRdc | b.VEd>VRdc
slim | 17.2296 | MPa | = sRd,max - F2/(0,2d.b) contrainte limite admise pour le neud | [8 empty] | ac<0,5hc | ac>0,5hc | [11 empty] | souple
a1 | 0.17412 | m | = FEd/(b.slim) longueur du noeud inférieur | [9 empty] | FEd>VRd,c | [11 empty] | rigide
tanq | 1.5456 |  | = (d + (d2- 2ac.a1 - a12)0,5) / (2ac + a1)
z0 | 0.30912 | m | = ac.tanq
h1 | 0.11266 | m | = a1/tanq hauteur du nœud inférieur | [20 empty] | 0,85sRd,max | 14.96
q | 0.99653 | rd | inclinaison bielle moyenne
q | 57.0968 | ° | compris entre 45° et 68,2° ? | [21 empty] | oui
a2 | 0.3 | m | = a + 2u | largeur nœud supérieur | [20 empty] | non
sbielle | 10 | MPa | OK | = FEd/(b.a2) ≤ 0,85sRd,max
Conditionsà vérifier |  | (voir organigramme ci-dessous)
tanq | 1.5456 | oui | entre 1 et 2,5 ?
b = 0,5av/d | 0.25 | oui | <= 1 ? coefficient de réduction
ac/hc | 0.36364 | oui | < 0,5 ? | [12 empty] | très lisse | 0.1 | 0.5
FEd/VRd,c | 9.6578 | non | < 1 ? | [12 empty] | lisse | 0.2 | 0.6
b.FEd/VRd,c | 2.4144 | non | < 1 ? | [12 empty] | rugueuse | 0.4 | 0.7
[16 empty] | avec indentations | 0.5 | 0.9
Armatures nécessaires | [15 empty] | sans reprise | 0.5 | 1
As,main,rqd | 15.9486 | cm2 | = FEd.ac/(z0.fyd) + HEd.(z1+u)/(z1.fyd) si av > 2d
As,lnk,Hor | #VALUE! | cm2 | = 0,25 As,main si ac ≤ hc et b Î [1;2,5]
As,lnk,Vert | #VALUE! | cm2 | = 0,5 FEd/fyd si ac > 0,5hc et b Î[1;2,5]
Asw,Vert | #VALUE! | cm2 | sinon = b.VEd/fyd dans les 0,75 av centrés
Asw/s | #VALUE! | cm2/m | = FEd/(z.fyd)
(Asw/s)min | 2.6291 | cm2/m | = 0,08b.fck0,5/fyk
Armatures mises en place
As,main | 16.02 | cm2 | OK | armatures mises en place (tirant)
As,lnk,Hor | 4.02 | cm2 | #VALUE! | #VALUE! | [13 empty] | dessin
As,lnk,Vert |  | cm2 | #VALUE! | #VALUE! | [14 empty] | corbeau | nœud | bielle | tirant | aciers
Asw/s |  | cm2/m | #VALUE! | armatures d'effort tranchant éventuelles | [8 empty] | dessin |  |  |  |  | 0 | 0.275
[18 empty] | 0 | 0
| Préfabriqué ou | [16 empty] | 0.3 | 0
| reprise de bétonnage | [16 empty] | 0.3 | -0.55
c | 0.4 |  | coefficient béton | [14 empty] | 0 | -0.55
m | 0.7 |  | coefficient acier | [14 empty] | 0 | -0.825
fctm | 2.8965 | MPa | = 0,3fck2/3
fctd | 1.3517 | MPa | = 0,7fctm/gC | [14 empty] | 0.1 | 0
hcomp | 0.44963 | m | = a1.(d - h1)/(av - u) | [14 empty] | 0.1 | 0.0275
rH | 0.00268 |  | = As,lnk,Hor/(b.d | [14 empty] | 0.4 | 0.0275
VRdi | 1.2262 | MN | = c.fctd .b.hcomp + m.(FEd.cotq - HEd + rH.fyd) | [14 empty] | 0.4 | 0
DF | 0.10338 | MN | = b.e.slim | transmis directement par l'engravure
F'Ed | 0.79662 | MN | = FEd - DF effort à reprendre le long de la reprise | [14 empty] | 0.2 | 0
OK | 64.97% | de F'Ed | [15 empty] | 0.2 | 0.091667
[18 empty] | 0 |  | -0.55
[18 empty] | -0.17412 |  | -0.55
[18 empty] | -0.17412 |  | -0.43734
[18 empty] | 0 |  | -0.55
[18 empty] | -0.087059 |  |  | -0.49367
[18 empty] | 0.2 |  |  | -0.05
[18 empty] | -0.2 |  |  |  | -0.05
[18 empty] | 0.25 |  |  |  | -0.05
[18 empty] | -0.2 |  |  |  |  | -0.14578
[18 empty] | 0.25 |  |  |  |  | -0.14578
[18 empty] | -0.2 |  |  |  |  | -0.29156
[18 empty] | 0.25 |  |  |  |  | -0.29156
[18 empty] | 0 |  |  |  |  | 0
[18 empty] | 0 |  |  |  |  | 0
[18 empty] | 0 |  |  |  |  | 0
[18 empty] | 0 |  |  |  |  | 0
Note on B52: A répartir dans les 0,75 av centraux
Note on B53: A répartir dans les 0,75av centrés
Note on B72: part d'effort tranchant transmise directement par l'engravure
Note on D11: négative si elle est dirigée vers l'appui positive dans le cas contraire
Note on D13: souple (téflon, néoprène, …) ou rigide (béton, …)
Note on D29: Valeur forfaitaire
Note on D32: contrainte limite admise pour le nœud inférieur horizontalement