## Feuil1
Ce document est protégé par le droit d’auteur © Henry Thonier - EGF
224 - Section circulaire en flexion composée (pieux, injections solides, …) | [11 empty] | H. Thonier
avec ou sans armatures longitudinales en ELS - fck ≥ 12 MPa | [11 empty] | L'auteur n'est pas
Recherche fibre neutre et contraintes béton et aciers | [11 empty] | responsable de
pour la même excentricité que celle des sollicitations agissantes | [11 empty] | l'utilisation faite
diagramme linéaire du béton | [11 empty] | de ce programme
[8 empty] | f*ck | 18.9394 | MPa | résistance de calcul (NF P 94-262)
Données | [7 empty] | 0,6f*ck | 11.3636 | MPa | limlte maxi
| D | 1.2 | m | diamètre du pieu |  |  |  | 0,3f*ck | 5.6818 | MPa | limite moyenne
| fck | 25 | MPa | résistance béton ≥ 12 MPa |  |  |  | As | 1.131 |  | section d'une barre
| k1.k2 | 1.32 |  | coefficients (NF P 94-262) |  |  |  | SAs | 9.0478 | cm2 | section totale des armatures
| Ns | 8 |  | nombre d'armatures |  |  |  | r | 0.08% |  | pourcentage acier
| Ø | 12 | mm | diamètre armature ≥ 12 mm |  |  |  | Ab+a | 1.1491 | m2 | Aire (B+A) section pleine homogénéisée
| fyk | 500 | MPa | acier |  |  |  | Ib+a | 0.10423 | m4 | moment d'inertie (B+A) section pleine d°
| caxe | 0.08 | m | enrobage à laxe |  |  |  | d | 1.12 | m | hauteur utile maxi
| a | 20 |  | coefficient d'équivalence |  |  |  | e0 | 0.15119 | m | = I/(0,5D.A) excentricité limite EC-PT
| N | 20 | ≤ 40 | nbre de pas de calcul
Sollicitations ELS
| 1 | 2 | 3 | 4 | 5
NELS | 1 | 1 | 1 | 9 |  | MN | effort normal
MELS | 1 | 0.05 | 0.365 | 0 |  | MNm | moment
eEd | 1 | 0.05 | 0.365 | 0 |  | m | = MELS/NELS
section | PT | EC | PT | EC
x | 0.24999 | 2.4142 | 0.60902 |  |  | m | hauteur comprimée
Scomp | 0.17617 | 1.1491 | 0.59216 | 1.1491 |  | m2 | aire comprimée homogénéisée
sh | 22.685 | 1.1581 | 4.0948 | 7.8324 |  | MPa | en haut
sb | 0 | 0.58246 | 0 | 7.8324 |  | MPa | en bas
sh/sd | 199.6% | 10.19% | 36.03% | 68.93% |  | ≤1 | ≤ 0,6f*ck
| KO | OK | OK | OK
sm | 5.6763 | 0.87027 | 1.6887 | 7.8324 |  | MPa | contrainte moyenne = NEd/Scomp
| 99.9% | 15.32% | 29.72% | 137.9% |  | ≤ 1 | ≤ 0,3f*ck
| OK | OK | OK | KO
| 226849816 2000000000000 999952666 0 249992065 0 100000000 1 999952666 0 151186351 0 176172089 0 104234123 0000000000000 | 115808342 1 582456195 0 500000000-1 241423622 1 100000000 1 500000000-1 151186351 0 114906892 1 104234123 0000000000000 | 409478204 1000000000000 364998882 0 609017944 0 100000000 1 364998882 0 151186351 0 592159778 0 104234123 0000000000000 | 783242830 1 783242830 1000000000000000000000000000000000000000000000000000000000000 114906892 1000000000000000000000000 | 000000000000000000000000000000000000000000000000000000000000000000000000000000000000000000000000000000000000000000000000
Vérification détaillée
Pour le cas 1
|  | Simpson | y | sc | b | dS | dNc | dMc
| 0 | 1 | 0 | 22.685 | 0 | 0 | 0 | 0 | [7 empty] | desin cercle et aciers
| 1 | 4 | 0.0125 | 21.5507 | 0.24367 | 0.004061 | 0.087517 | 0.051416 |  | Nc+Ns | 0.99993 | 99.99% |  |  |  |  | cercle | fibre neutre | aciers
| 2 | 2 | 0.024999 | 20.4165 | 0.34278 | 0.0028564 | 0.058317 | 0.033533 |  | Mc+Ms | 0.99994 | 99.99% |  |  | 0 | 0 | 0.6
| 3 | 4 | 0.037499 | 19.2822 | 0.41758 | 0.0069594 | 0.13419 | 0.075483 |  | eR | 1 | 100% |  |  | 1 | 0.168 | 0.576
| 4 | 2 | 0.049998 | 18.148 | 0.47958 | 0.0039963 | 0.072525 | 0.039889 | [6 empty] | 2 | 0.23515 | 0.552
| 5 | 4 | 0.062498 | 17.0137 | 0.53326 | 0.0088874 | 0.15121 | 0.081274 | [6 empty] | 3 | 0.28498 | 0.528
| 6 | 2 | 0.074998 | 15.8795 | 0.58094 | 0.004841 | 0.076873 | 0.040358 | [6 empty] | 4 | 0.32555 | 0.504
| 7 | 4 | 0.087497 | 14.7452 | 0.62399 | 0.0104 | 0.15334 | 0.078589 | [6 empty] | 5 | 0.36 | 0.48
| 8 | 2 | 0.099997 | 13.611 | 0.66332 | 0.0055275 | 0.075234 | 0.037617 | [6 empty] | 6 | 0.38995 | 0.456
| 9 | 4 | 0.1125 | 12.4767 | 0.69954 | 0.011659 | 0.14546 | 0.070913 | [6 empty] | 7 | 0.41638 | 0.432
| 10 | 2 | 0.125 | 11.3425 | 0.73313 | 0.0061093 | 0.069294 | 0.032915 | [6 empty] | 8 | 0.43993 | 0.408
| 11 | 4 | 0.1375 | 10.2082 | 0.76443 | 0.01274 | 0.13005 | 0.060151 | [6 empty] | 9 | 0.46102 | 0.384
| 12 | 2 | 0.15 | 9.074 | 0.79371 | 0.0066141 | 0.060016 | 0.027008 | [6 empty] | 10 | 0.48 | 0.36
| 13 | 4 | 0.16249 | 7.9397 | 0.82119 | 0.013686 | 0.10866 | 0.047541 | [6 empty] | 11 | 0.4971 | 0.336
| 14 | 2 | 0.17499 | 6.8055 | 0.84704 | 0.0070585 | 0.048036 | 0.020416 | [6 empty] | 12 | 0.5125 | 0.312
| 15 | 4 | 0.18749 | 5.6712 | 0.87141 | 0.014523 | 0.082364 | 0.033976 | [6 empty] | 13 | 0.52636 | 0.288
| 16 | 2 | 0.19999 | 4.537 | 0.89442 | 0.0074532 | 0.033815 | 0.013526 | [6 empty] | 14 | 0.5388 | 0.264
| 17 | 4 | 0.21249 | 3.4027 | 0.91616 | 0.015269 | 0.051956 | 0.020133 | [6 empty] | 15 | 0.54991 | 0.24
| 18 | 2 | 0.22499 | 2.2685 | 0.93674 | 0.0078059 | 0.017708 | 0.0066405 | [6 empty] | 16 | 0.55977 | 0.216
| 19 | 4 | 0.23749 | 1.1342 | 0.95622 | 0.015936 | 0.018076 | 0.0065527 | [6 empty] | 17 | 0.56845 | 0.192
| 20 | 1 | 0.24999 | 0 | 0.97467 | 0.004061 | 0 | 0 | [6 empty] | 18 | 0.576 | 0.168
[5 empty] | somme : | 0.17044 | 1.5747 | 0.77793 | [6 empty] | 19 | 0.58246 | 0.144
[15 empty] | 20 | 0.58788 | 0.12
|  |  | d | ss | Inertie/O |  | dNs | dMs | [6 empty] | 21 | 0.59227 | 0.096
| 1 |  | 1.12 | -1578.9392 | 0.00061163 |  | -0.17857 | 0.092858 | [6 empty] | 22 | 0.59566 | 0.072
| 2 |  | 0.9677 | -1302.5285 | 0.00030582 |  | -0.14731 | 0.054166 | [6 empty] | 23 | 0.59808 | 0.048
| 3 |  | 0.6 | -635.2141 | 0 |  | -0.071841 | 0 | [6 empty] | 24 | 0.59952 | 0.024
| 4 |  | 0.2323 | 32.1004 | 0.00030582 |  | 0.0036305 | 0.0013349 | [6 empty] | 25 | 0.6 | 0
| 5 |  | 0.08 | 308.5111 | 0.00061163 |  | 0.034892 | 0.018144 | [6 empty] | 26 | 0.59952 | -0.024
| 6 |  | 0.2323 | 32.1004 | 0.00030582 |  | 0.0036305 | 0.0013349 | [6 empty] | 27 | 0.59808 | -0.048
| 7 |  | 0.6 | -635.2141 | 2.7881e-35 |  | -0.071841 | -7.976e-18 | [6 empty] | 28 | 0.59566 | -0.072
| 8 |  | 0.9677 | -1302.5285 | 0.00030582 |  | -0.14731 | 0.054166 | [6 empty] | 29 | 0.59227 | -0.096
| 9 | [13 empty] | 30 | 0.58788 | -0.12
| 10 | [13 empty] | 31 | 0.58246 | -0.144
| 11 | [13 empty] | 32 | 0.576 | -0.168
| 12 | [13 empty] | 33 | 0.56845 | -0.192
| 13 | [13 empty] | 34 | 0.55977 | -0.216
| 14 | [13 empty] | 35 | 0.54991 | -0.24
| 15 | [13 empty] | 36 | 0.5388 | -0.264
| 16 | [13 empty] | 37 | 0.52636 | -0.288
| 17 | [13 empty] | 38 | 0.5125 | -0.312
| 18 | [13 empty] | 39 | 0.4971 | -0.336
| 19 | [13 empty] | 40 | 0.48 | -0.36
| 20 | [13 empty] | 41 | 0.46102 | -0.384
[6 empty] | somme : | -0.57473 | 0.222 | [6 empty] | 42 | 0.43993 | -0.408
[15 empty] | 43 | 0.41638 | -0.432
[15 empty] | 44 | 0.38995 | -0.456
[15 empty] | 45 | 0.36 | -0.48
[15 empty] | 46 | 0.32555 | -0.504
[15 empty] | 47 | 0.28498 | -0.528
[15 empty] | 48 | 0.23515 | -0.552
[15 empty] | 49 | 0.168 | -0.576
[15 empty] | 50 | 0 | -0.6
[15 empty] | 0 | 0 | 0.6
[15 empty] | 1 | -0.168 | 0.576
[15 empty] | 2 | -0.23515 | 0.552
[15 empty] | 3 | -0.28498 | 0.528
[15 empty] | 4 | -0.32555 | 0.504
[15 empty] | 5 | -0.36 | 0.48
[15 empty] | 6 | -0.38995 | 0.456
[15 empty] | 7 | -0.41638 | 0.432
[15 empty] | 8 | -0.43993 | 0.408
[15 empty] | 9 | -0.46102 | 0.384
[15 empty] | 10 | -0.48 | 0.36
[15 empty] | 11 | -0.4971 | 0.336
[15 empty] | 12 | -0.5125 | 0.312
[15 empty] | 13 | -0.52636 | 0.288
[15 empty] | 14 | -0.5388 | 0.264
[15 empty] | 15 | -0.54991 | 0.24
[15 empty] | 16 | -0.55977 | 0.216
[15 empty] | 17 | -0.56845 | 0.192
[15 empty] | 18 | -0.576 | 0.168
[15 empty] | 19 | -0.58246 | 0.144
[15 empty] | 20 | -0.58788 | 0.12
[15 empty] | 21 | -0.59227 | 0.096
[15 empty] | 22 | -0.59566 | 0.072
[15 empty] | 23 | -0.59808 | 0.048
[15 empty] | 24 | -0.59952 | 0.024
[15 empty] | 25 | -0.6 | 0
[15 empty] | 26 | -0.59952 | -0.024
[15 empty] | 27 | -0.59808 | -0.048
[15 empty] | 28 | -0.59566 | -0.072
[15 empty] | 29 | -0.59227 | -0.096
[15 empty] | 30 | -0.58788 | -0.12
[15 empty] | 31 | -0.58246 | -0.144
[15 empty] | 32 | -0.576 | -0.168
[15 empty] | 33 | -0.56845 | -0.192
[15 empty] | 34 | -0.55977 | -0.216
[15 empty] | 35 | -0.54991 | -0.24
[15 empty] | 36 | -0.5388 | -0.264
[15 empty] | 37 | -0.52636 | -0.288
[15 empty] | 38 | -0.5125 | -0.312
[15 empty] | 39 | -0.4971 | -0.336
[15 empty] | 40 | -0.48 | -0.36
[15 empty] | 41 | -0.46102 | -0.384
[15 empty] | 42 | -0.43993 | -0.408
[15 empty] | 43 | -0.41638 | -0.432
[15 empty] | 44 | -0.38995 | -0.456
[15 empty] | 45 | -0.36 | -0.48
[15 empty] | 46 | -0.32555 | -0.504
[15 empty] | 47 | -0.28498 | -0.528
[15 empty] | 48 | -0.23515 | -0.552
[15 empty] | 49 | -0.168 | -0.576
[15 empty] | 50 | 0 | -0.6
[14 empty] | 0.24999 | f.n. | 0.48733 |  | 0.35001
[16 empty] | -0.48733 |  | 0.35001
[13 empty] | enr | 0.08
[13 empty] | na | 8
[13 empty] | r=D/2-enr | 0.52
[13 empty] | a | 0 | 1 | 0 |  |  | 0.52
[14 empty] | 0.7854 | 2 | 0.3677 |  |  | 0.3677
[14 empty] | 1.5708 | 3 | 0.52 |  |  | 3.1854e-17
[14 empty] | 2.3562 | 4 | 0.3677 |  |  | -0.3677
[14 empty] | 3.1416 | 5 | 6.3708e-17 |  |  | -0.52
[14 empty] | 3.927 | 6 | -0.3677 |  |  | -0.3677
[14 empty] | 4.7124 | 7 | -0.52 |  |  | -9.5562e-17
[14 empty] | 5.4978 | 8 | -0.3677 |  |  | 0.3677
[14 empty] | 5.4978 | 8 | -0.3677 |  |  | 0.3677
[14 empty] | 5.4978 | 8 | -0.3677 |  |  | 0.3677
[14 empty] | 5.4978 | 8 | -0.3677 |  |  | 0.3677
[14 empty] | 5.4978 | 8 | -0.3677 |  |  | 0.3677
[14 empty] | 5.4978 | 8 | -0.3677 |  |  | 0.3677
[14 empty] | 5.4978 | 8 | -0.3677 |  |  | 0.3677
[14 empty] | 5.4978 | 8 | -0.3677 |  |  | 0.3677
[14 empty] | 5.4978 | 8 | -0.3677 |  |  | 0.3677
[14 empty] | 5.4978 | 8 | -0.3677 |  |  | 0.3677
[14 empty] | 5.4978 | 8 | -0.3677 |  |  | 0.3677
[14 empty] | 5.4978 | 8 | -0.3677 |  |  | 0.3677
[14 empty] | 5.4978 | 8 | -0.3677 |  |  | 0.3677
[14 empty] | 5.4978 | 8 | -0.3677 |  |  | 0.3677
[14 empty] | 5.4978 | 8 | -0.3677 |  |  | 0.3677
[14 empty] | 5.4978 | 8 | -0.3677 |  |  | 0.3677
[14 empty] | 5.4978 | 8 | -0.3677 |  |  | 0.3677
Note on C16: Diamètre minimal : 12 mm (NF EN 1536, § 7.5)
Note on E20: Pour plus de précision, augmenter cette valeur.
Note on A28: section entièrement comprimée ou partiellement tendue ?