## Calculs
| Ce document est protégé par le droit d’auteur © Henry Thonier - EGF | [10 empty] | np | 5 | nbre maxi de poutres
[12 empty] | nmc | 5 | nbre maxi de ch. conc.
236 - Plancher de poutres métalliques | [9 empty] | L'auteur n'est pas |  | nmt | 5 | nbre maxi de ch. trap.
sous charges concentrées ou trapézoïdales partielles | [9 empty] | responsable de
Dimensionnement et quantités | [9 empty] | l'usage fait de
ce programme
fy | 235 | MPa | limite élastique de l'acier
gG0 | 1.35 |  | coefficient sur le poids propre des poutres |  |  |  |  | Conception et Calcul des Structures de Bâtiment
gs | 1 |  | coefficient sur l'acier |  |  |  |  | H. Thonier - Volume 3 - Chap. 7, art. 6
np | 3 | ≤ 5 | nombre de types de poutres calculées
| 250 |  | flèche limite sous charges non pondérées (ex. 250)
Description des poutres |  |  | (commencer par les poutres secondaires) |  |  |  | "tabd"
| nom | nombre | choix | L | Nc | Nt | choix
1 | P3 | 15 | X | 2.8 | 0 | 2 | X | profilé à déterminer de poids minial
2 | P2 | 4 | X | 9.6 | 5 | 0 | P | profilé de hauteur au moins égale au précédent calculé
3 | P1 | 2 | <400 | 8.4 | 2 | 0 | < 450 | profilé de hauteur au plus égale à 450 mm
4 |  |  |  |  | 0 | 0 | > 450 | profilé de hauteur au moins égale à 450 mm
5 |  |  |  |  | 0 | 0 | I... ou H… | profilé imposé voir liste, ex : HEA160
Description des charges |  |  | "tabco" | [5 empty] | "tabtr"
Charges concentrées |  |  |  |  | Charges trapézïdales partielles
Poutre P3 |  |  |  | Poutre P3
charge n° | Q | a | g |  | p1 | p2 | a | b | g
1 |  |  |  | 1 | 16 | 16 | 0 | 2.8 | 1.5 | 1
2 |  |  |  | 2 | 0.56 | 0.56 | 0 | 0 | 1.35 | 2
3 |  |  |  | 3 | [5 empty] | 3
4 |  |  |  | 4 | [5 empty] | 4
5 |  |  |  | 5 | [5 empty] | 5
Poutre P2 |  |  |  | Poutre P2 | [5 empty] | 6
charge n° | Q | a | g |  | p1 | p2 | a | b | g | 7
1 | P3G | 1.6 |  | 1 | [5 empty] | 8
2 | P3G | 3.2 |  | 2 | [5 empty] | 9
3 | P3G | 4.8 |  | 3 | [5 empty] | 10 |  | ,
4 | P3G | 6.4 |  | 4 | [5 empty] | 11
5 | P3G | 8 |  | 5 | [5 empty] | 12
Poutre P1 |  |  |  | Poutre P1 | [5 empty] | 13
charge n° | Q | a | g |  | p1 | p2 | a | b | g | 14
1 | P2G | 2.8 |  | 1 | [5 empty] | 15
2 | P2G | 5.6 |  | 2 | [5 empty] | 16
3 |  |  |  | 3 | [5 empty] | 17
4 |  |  |  | 4 | [5 empty] | 18
5 |  |  |  | 5 | [5 empty] | 19
Poutre |  |  |  | Poutre | [5 empty] | 20
charge n° | Q | a | g |  | p1 | p2 | a | b | g | 21
1 |  |  |  | 1 | [5 empty] | 22
2 |  |  |  | 2 | [5 empty] | 23
3 |  |  |  | 3 | [5 empty] | 24
4 |  |  |  | 4 | [5 empty] | 25
5 |  |  |  | 5 | [5 empty] | 26
Poutre |  |  |  | Poutre | [5 empty] | 27
charge n° | Q | a | g |  | p1 | p2 | a | b | g | 28
1 |  |  |  | 1 | [5 empty] | 29
2 |  |  |  | 2 | [5 empty] | 30
3 |  |  |  | 3 | [5 empty] | 31
4 |  |  |  | 4 | [5 empty] | 32
5 |  |  |  | 5 | [5 empty] | 33
Résultats
Nom | Nbre | Profilé | Effort tranchant |  | Moment | Flèche | VRd | MRd | flim
de la poutre | de poutres |  | gauche | droit | kNm | mm | kN | kNm | mm
P3 | 15 | #VALUE! | #VALUE! | #VALUE! | #VALUE! | #VALUE! | #VALUE! | #VALUE! | 11.2
[6 empty] | #VALUE! | #VALUE! | #VALUE! | #VALUE!
P2 | 4 | #VALUE! | #VALUE! | #VALUE! | #VALUE! | #VALUE! | #VALUE! | #VALUE! | 38.4
[6 empty] | #VALUE! | #VALUE! | #VALUE! | #VALUE!
P1 | 2 | #VALUE! | #VALUE! | #VALUE! | #VALUE! | #VALUE! | #VALUE! | #VALUE! | 33.6
[6 empty] | #VALUE! | #VALUE! | #VALUE! | #VALUE!
Nom | Profilé | Longueur (m) | Section (cm2) | Les charges sur poutres porteuses, apportées par les réactions d'appui
de la | Nombre | Poids total | Poids (kN/m) | des poutres portées sont déjà pondérées (d'où le coefficient 1) | [10 empty] | fcal3(se, cop, gamma, np, nmc, nmt, tabd, tabco, tabtr, tabpr, fli)
poutre |  | en kg | Av (cm2) |  | Charges concentrées |  |  |  | Charges trapézoïdales partielles | [5 empty] | n0 profilé | n° poutre
|  |  | Iy (cm4) | Q | a | gQ | p1 | p2 | a | longueur b | gp |  |  |  | #VALUE! | ,
|  |  | S (cm3) | kN | m |  | kN/m |  | m | m |  |  |  |  | #VALUE! | 1
#VALUE! | #VALUE! | #VALUE! | #VALUE! | #VALUE! | #VALUE! | #VALUE! | #VALUE! | #VALUE! | #VALUE! | #VALUE! | #VALUE!
| #VALUE! | #VALUE! | #VALUE! | #VALUE! | #VALUE! | #VALUE! | #VALUE! | #VALUE! | #VALUE! | #VALUE! | #VALUE! |  |  |  | #VALUE! | 2
|  |  | #VALUE! | #VALUE! | #VALUE! | #VALUE! | #VALUE! | #VALUE! | #VALUE! | #VALUE! | #VALUE!
|  |  | #VALUE! | #VALUE! | #VALUE! | #VALUE! | #VALUE! | #VALUE! | #VALUE! | #VALUE! | #VALUE! |  |  |  | #VALUE! | 3
|  |  | #VALUE! | #VALUE! | #VALUE! | #VALUE! | #VALUE! | #VALUE! | #VALUE! | #VALUE! | #VALUE!
#VALUE! | #VALUE! | #VALUE! | #VALUE! | #VALUE! | #VALUE! | #VALUE! | #VALUE! | #VALUE! | #VALUE! | #VALUE! | #VALUE! |  |  |  | #VALUE! | 4
| #VALUE! | #VALUE! | #VALUE! | #VALUE! | #VALUE! | #VALUE! | #VALUE! | #VALUE! | #VALUE! | #VALUE! | #VALUE!
|  |  | #VALUE! | #VALUE! | #VALUE! | #VALUE! | #VALUE! | #VALUE! | #VALUE! | #VALUE! | #VALUE! |  |  |  | #VALUE! | 5
|  |  | #VALUE! | #VALUE! | #VALUE! | #VALUE! | #VALUE! | #VALUE! | #VALUE! | #VALUE! | #VALUE!
|  |  | #VALUE! | #VALUE! | #VALUE! | #VALUE! | #VALUE! | #VALUE! | #VALUE! | #VALUE! | #VALUE!
#VALUE! | #VALUE! | #VALUE! | #VALUE! | #VALUE! | #VALUE! | #VALUE! | #VALUE! | #VALUE! | #VALUE! | #VALUE! | #VALUE!
| #VALUE! | #VALUE! | #VALUE! | #VALUE! | #VALUE! | #VALUE! | #VALUE! | #VALUE! | #VALUE! | #VALUE! | #VALUE!
|  |  | #VALUE! | #VALUE! | #VALUE! | #VALUE! | #VALUE! | #VALUE! | #VALUE! | #VALUE! | #VALUE!
|  |  | #VALUE! | #VALUE! | #VALUE! | #VALUE! | #VALUE! | #VALUE! | #VALUE! | #VALUE! | #VALUE! | [5 empty] | 101 | #VALUE! | poutre 1 | Q
|  |  | #VALUE! | #VALUE! | #VALUE! | #VALUE! | #VALUE! | #VALUE! | #VALUE! | #VALUE! | #VALUE! | [5 empty] | 102 | #VALUE! |  | a
#VALUE! | #VALUE! | #VALUE! | #VALUE! | #VALUE! | #VALUE! | #VALUE! | #VALUE! | #VALUE! | #VALUE! | #VALUE! | #VALUE! | [5 empty] | 103 | #VALUE! |  | gam
| #VALUE! | #VALUE! | #VALUE! | #VALUE! | #VALUE! | #VALUE! | #VALUE! | #VALUE! | #VALUE! | #VALUE! | #VALUE! |  |  |  | 1 | #VALUE! | 104 | #VALUE! | poutre 2 |  | 101 | 102 | 103 | 116 | 117 | 118 | 119 | 120
|  |  | #VALUE! | #VALUE! | #VALUE! | #VALUE! | #VALUE! | #VALUE! | #VALUE! | #VALUE! | #VALUE! | [5 empty] | 105 | #VALUE! |  |  | 104 | 105 | 106 | 121 | 122 | 123 | 124 | 125
|  |  | #VALUE! | #VALUE! | #VALUE! | #VALUE! | #VALUE! | #VALUE! | #VALUE! | #VALUE! | #VALUE! | [5 empty] | 106 | #VALUE! |  |  | 107 | 108 | 109 | 126 | 127 | 128 | 129 | 130
|  |  | #VALUE! | #VALUE! | #VALUE! | #VALUE! | #VALUE! | #VALUE! | #VALUE! | #VALUE! | #VALUE! | [5 empty] | 107 | #VALUE! | poutre 3 |  | 110 | 111 | 112 | 131 | 132 | 133 | 134 | 135
#VALUE! | #VALUE! | #VALUE! | #VALUE! | #VALUE! | #VALUE! | #VALUE! | #VALUE! | #VALUE! | #VALUE! | #VALUE! | #VALUE! | [5 empty] | 108 | #VALUE! |  |  | 113 | 114 | 115 | 136 | 137 | 138 | 139 | 140
| #VALUE! | #VALUE! | #VALUE! | #VALUE! | #VALUE! | #VALUE! | #VALUE! | #VALUE! | #VALUE! | #VALUE! | #VALUE! |  |  |  | 2 | #VALUE! | 109 | #VALUE! |  |  | 141 | 142 | 143 | 156 | 157 | 158 | 159 | 160
|  |  | #VALUE! | #VALUE! | #VALUE! | #VALUE! | #VALUE! | #VALUE! | #VALUE! | #VALUE! | #VALUE! | [5 empty] | 110 | #VALUE! |  |  | 144 | 145 | 146 | 161 | 162 | 163 | 164 | 165
|  |  | #VALUE! | #VALUE! | #VALUE! | #VALUE! | #VALUE! | #VALUE! | #VALUE! | #VALUE! | #VALUE! | [5 empty] | 111 | #VALUE! |  |  | 147 | 148 | 149 | 166 | 167 | 168 | 169 | 170
|  |  | #VALUE! | #VALUE! | #VALUE! | #VALUE! | #VALUE! | #VALUE! | #VALUE! | #VALUE! | #VALUE! | [5 empty] | 112 | #VALUE! |  |  | 150 | 151 | 152 | 171 | 172 | 173 | 174 | 175
| Poids total d'acier | #VALUE! | kg | [13 empty] | 113 | #VALUE! |  |  | 153 | 154 | 155 | 176 | 177 | 178 | 179 | 180
[15 empty] | 3 | #VALUE! | 114 | #VALUE! |  |  | 181 | 182 | 183 | 196 | 197 | 198 | 199 | 200
[17 empty] | 115 | #VALUE! |  |  | 184 | 185 | 186 | 201 | 202 | 203 | 204 | 205
[17 empty] | 116 | #VALUE! |  |  | 187 | 188 | 189 | 206 | 207 | 208 | 209 | 210
[17 empty] | 117 | #VALUE! |  |  | 190 | 191 | 192 | 211 | 212 | 213 | 214 | 215
[17 empty] | 118 | #VALUE! |  |  | 193 | 194 | 195 | 216 | 217 | 218 | 219 | 220
[15 empty] | 4 | #VALUE! | 119 | #VALUE! |  |  | 221 | 222 | 223 | 236 | 237 | 238 | 239 | 240
[17 empty] | 120 | #VALUE! |  |  | 224 | 225 | 226 | 241 | 242 | 243 | 244 | 245
[17 empty] | 121 | #VALUE! |  | p1 | 227 | 228 | 229 | 246 | 247 | 248 | 249 | 250
[17 empty] | 122 | #VALUE! |  | p2 | 230 | 231 | 232 | 251 | 252 | 253 | 254 | 255
[17 empty] | 123 | #VALUE! |  | a | 233 | 234 | 235 | 256 | 257 | 258 | 259 | 260
[15 empty] | 5 | #VALUE! | 124 | #VALUE! |  | b | 261 | 262 | 263 | 276 | 277 | 278 | 279 | 280
[17 empty] | 125 | #VALUE! |  | gam | 264 | 265 | 266 | 281 | 282 | 283 | 284 | 285
[17 empty] | 126 | #VALUE! |  |  | 267 | 268 | 269 | 286 | 287 | 288 | 289 | 290
[17 empty] | 127 | #VALUE! |  |  | 270 | 271 | 272 | 291 | 292 | 293 | 294 | 295
[17 empty] | 128 | #VALUE! |  |  | 273 | 274 | 275 | 296 | 297 | 298 | 299 | 300
[17 empty] | 129 | #VALUE!
[17 empty] | 130 | #VALUE!
[17 empty] | 131 | #VALUE!
[17 empty] | 132 | #VALUE!
[17 empty] | 133 | #VALUE!
[17 empty] | 134 | #VALUE!
[17 empty] | 135 | #VALUE!
[17 empty] | 136 | #VALUE!
[17 empty] | 137 | #VALUE!
[17 empty] | 138 | #VALUE!
[17 empty] | 139 | #VALUE!
[17 empty] | 140 | #VALUE!
[17 empty] | 141 | #VALUE!
[17 empty] | 142 | #VALUE!
[17 empty] | 143 | #VALUE!
Note on B23: charge concentrée en kN
Note on B30: charge concentrée en kN
Note on B37: charge concentrée en kN
Note on B44: charge concentrée en kN
Note on B51: charge concentrée en kN
Note on C23: abscisse à partir de l'appui gauche en m
Note on C30: abscisse à partir de l'appui gauche en m
Note on C37: abscisse à partir de l'appui gauche en m
Note on C44: abscisse à partir de l'appui gauche en m
Note on C51: abscisse à partir de l'appui gauche en m
Note on D13: X : profilé à déterminer P : profilé de hauteur au moins égale au précédent calculé < 450 : profilé de hauteur au plus égale à 450 mm > 450 : profilé de hauteur au moins égale à 450 mm I…. ou H…. : IPN…, IPE…, HEA…, HEB… ou HEM… (profilé imposé voir liste, ex : HEA160)
Note on D23: Coefficient pondérateur, par exemple 1,35 pour des charges permanentes, 1,5 pour des charges variables en ELU
Note on D30: Coefficient pondérateur, par exemple 1,35 pour des charges permanentes, 1,5 pour des charges variables en ELU
Note on D37: Coefficient pondérateur, par exemple 1,35 pour des charges permanentes, 1,5 pour des charges variables en ELU
Note on D44: Coefficient pondérateur, par exemple 1,35 pour des charges permanentes, 1,5 pour des charges variables en ELU
Note on D51: Coefficient pondérateur, par exemple 1,35 pour des charges permanentes, 1,5 pour des charges variables en ELU
Note on D73: Section du profilé Poids du profilé par ètre de longueur A = aire pour le calcul de l'effort tranchant résistant Iy = moment d'inertie pour le calcul des flèches S = moment statique pour le calcul du moment résistant
Note on E13: longueur en m
Note on F13: ≤ 5
Note on F23: charge répartie à gauche en m
Note on F30: charge répartie à gauche en m
Note on F37: charge répartie à gauche en m
Note on F44: charge répartie à gauche en m
Note on F51: charge répartie à gauche en m
Note on G13: ≤ 5
Note on G23: charge répartie à droite en m
Note on G30: charge répartie à droite en m
Note on G37: charge répartie à droite en m
Note on G44: charge répartie à droite en m
Note on G51: charge répartie à droite en m
Note on H23: abscisse à partir de l'appui gauche en m
Note on H30: abscisse à partir de l'appui gauche en m
Note on H37: abscisse à partir de l'appui gauche en m
Note on H44: abscisse à partir de l'appui gauche en m
Note on H51: abscisse à partir de l'appui gauche en m
Note on I23: longueur de la charge en m
Note on I30: longueur de la charge en m
Note on I37: longueur de la charge en m
Note on I44: longueur de la charge en m
Note on I51: longueur de la charge en m
Note on J23: Coefficient pondérateur, par exemple 1,35 pour des charges permanentes, 1,5 pour des charges variables en ELU
Note on J30: Coefficient pondérateur, par exemple 1,35 pour des charges permanentes, 1,5 pour des charges variables en ELU
Note on J37: Coefficient pondérateur, par exemple 1,35 pour des charges permanentes, 1,5 pour des charges variables en ELU
Note on J44: Coefficient pondérateur, par exemple 1,35 pour des charges permanentes, 1,5 pour des charges variables en ELU
Note on J51: Coefficient pondérateur, par exemple 1,35 pour des charges permanentes, 1,5 pour des charges variables en ELU
Note on J59: flèche par rapport à ses deux extrémités

## Liste
[13 empty] | NOPR | ZZB | ZZH | ZZS | ZZI | ZZIY | STA | AV | ZZI/ZZH*20 | (ZZI/ZZS)0,5 | pour fy = | 235 | et gs = | 1
[13 empty] | 1 | 2 | 3 | 4 | 5 | 6 | 7 | 8 | 9 | 10 | 11 | 12 | 13
[13 empty] | Type | ép. âme | hauteur | section | inertie x | inertie y | mom stat |  | module d'inertie | rayon gir
[14 empty] | e | h | A | Ix | Iy | S | Av | Ix/v | i | MRd | VRd | poids
|  |  |  | , | 1 | 2 | 3 | 4 | 5 | 6 | 7 |  |  | mm | mm | cm2 | cm4 | cm4 | cm3 | cm2 | cm, | mm | kNm | kN | kN/m
3120 DATA IPN80,3.9,80,7.58,77.8,6.29,11.4,3.31 | 47 | 5 | ,3.9,80,7.58,77.8,6.29,11.4,3.31 | #VALUE! | #VALUE! | #VALUE! | #VALUE! | #VALUE! | #VALUE! | #VALUE! | #VALUE! | 32 | IPN80 | 3.9 | 80 | 7.58 | 77.8 | 6.29 | 11.4 | 3.31 | 19.45 | 32.0372 | 5.358 | 44.9092 | 0.058372 | 1
3130 DATA IPN100,4.5,100,10.6,171,12.2,19.9,4.72 | 48 | 6 | ,4.5,100,10.6,171,12.2,19.9,4.72 | #VALUE! | #VALUE! | #VALUE! | #VALUE! | #VALUE! | #VALUE! | #VALUE! | #VALUE! | 32 | IPN100 | 4.5 | 100 | 10.6 | 171 | 12.2 | 19.9 | 4.72 | 34.2 | 40.1648 | 9.353 | 64.0397 | 0.081629 | 2
3140 DATA IPN120,5.1,120,14.2,328,21.5,31.8,6.45 | 48 | 6 | ,5.1,120,14.2,328,21.5,31.8,6.45 | #VALUE! | #VALUE! | #VALUE! | #VALUE! | #VALUE! | #VALUE! | #VALUE! | #VALUE! | 32 | IPN120 | 5.1 | 120 | 14.2 | 328 | 21.5 | 31.8 | 6.45 | 54.6667 | 48.061 | 14.946 | 87.5119 | 0.10935 | 3
3150 DATA IPN140,5.7,140,18.3,573,35.2,47.7,8.42 | 48 | 6 | ,5.7,140,18.3,573,35.2,47.7,8.42 | #VALUE! | #VALUE! | #VALUE! | #VALUE! | #VALUE! | #VALUE! | #VALUE! | #VALUE! | 32 | IPN140 | 5.7 | 140 | 18.3 | 573 | 35.2 | 47.7 | 8.42 | 81.8571 | 55.9567 | 22.419 | 114.2403 | 0.14093 | 4
3160 DATA IPE80,3.8,80,7.64,80.1,8.49,11.6,3.57 | 47 | 5 | ,3.8,80,7.64,80.1,8.49,11.6,3.57 | #VALUE! | #VALUE! | #VALUE! | #VALUE! | #VALUE! | #VALUE! | #VALUE! | #VALUE! | 32 | IPE80 | 3.8 | 80 | 7.64 | 80.1 | 8.49 | 11.6 | 3.57 | 20.025 | 32.3795 | 5.452 | 48.4368 | 0.058834 | 5
3170 DATA IPE100,4.1,100,10.3,171,15.9,19.7,5.06 | 48 | 6 | ,4.1,100,10.3,171,15.9,19.7,5.06 | #VALUE! | #VALUE! | #VALUE! | #VALUE! | #VALUE! | #VALUE! | #VALUE! | #VALUE! | 32 | IPE100 | 4.1 | 100 | 10.3 | 171 | 15.9 | 19.7 | 5.06 | 34.2 | 40.7455 | 9.259 | 68.6527 | 0.079319 | 6
3180 DATA IPE120,4.4,120,13.2,318,27.7,31.4,6.30 | 48 | 6 | ,4.4,120,13.2,318,27.7,31.4,6.30 | #VALUE! | #VALUE! | #VALUE! | #VALUE! | #VALUE! | #VALUE! | #VALUE! | #VALUE! | 32 | IPE120 | 4.4 | 120 | 13.2 | 318 | 27.7 | 31.4 | 6.3 | 53 | 49.0825 | 14.758 | 85.4767 | 0.10165 | 7
3190 DATA IPE140,4.7,140,16.4,541,44.9,44.2,7.62 | 48 | 6 | ,4.7,140,16.4,541,44.9,44.2,7.62 | #VALUE! | #VALUE! | #VALUE! | #VALUE! | #VALUE! | #VALUE! | #VALUE! | #VALUE! | 32 | IPE140 | 4.7 | 140 | 16.4 | 541 | 44.9 | 44.2 | 7.62 | 77.2857 | 57.435 | 20.774 | 103.3861 | 0.12629 | 8
3200 DATA IPE160,5,160,20.1,869,68.3,61.9,9.67 | 46 | 6 | ,5,160,20.1,869,68.3,61.9,9.67 | #VALUE! | #VALUE! | #VALUE! | #VALUE! | #VALUE! | #VALUE! | #VALUE! | #VALUE! | 30 | IPE160 | 5 | 160 | 20.1 | 869 | 68.3 | 61.9 | 9.67 | 108.625 | 65.7524 | 29.093 | 131.2 | 0.15479 | 9
3210 DATA IPE180,5.3,180,23.9,1317,101,83.2,11.20 | 49 | 6 | ,5.3,180,23.9,1317,101,83.2,11.20 | #VALUE! | #VALUE! | #VALUE! | #VALUE! | #VALUE! | #VALUE! | #VALUE! | #VALUE! | 33 | IPE180 | 5.3 | 180 | 23.9 | 1317 | 101 | 83.2 | 11.2 | 146.3333 | 74.2325 | 39.104 | 151.9586 | 0.18405 | 10
3220 DATA IPE200,5.6,200,28.5,1943,142,110,14.02 | 48 | 6 | ,5.6,200,28.5,1943,142,110,14.02 | #VALUE! | #VALUE! | #VALUE! | #VALUE! | #VALUE! | #VALUE! | #VALUE! | #VALUE! | 32 | IPE200 | 5.6 | 200 | 28.5 | 1943 | 142 | 110 | 14.02 | 194.3 | 82.5684 | 51.7 | 190.2196 | 0.21947 | 11
3230 DATA IPE220,5.9,220,33.4,2772,205,143,15.91 | 48 | 6 | ,5.9,220,33.4,2772,205,143,15.91 | #VALUE! | #VALUE! | #VALUE! | #VALUE! | #VALUE! | #VALUE! | #VALUE! | #VALUE! | 32 | IPE220 | 5.9 | 220 | 33.4 | 2772 | 205 | 143 | 15.91 | 252 | 91.101 | 67.21 | 215.8626 | 0.25721 | 12
3240 DATA IPE240,6.2,240,39.1,3892,284,183,19.13 | 48 | 6 | ,6.2,240,39.1,3892,284,183,19.13 | #VALUE! | #VALUE! | #VALUE! | #VALUE! | #VALUE! | #VALUE! | #VALUE! | #VALUE! | 32 | IPE240 | 6.2 | 240 | 39.1 | 3892 | 284 | 183 | 19.13 | 324.3333 | 99.7696 | 86.01 | 259.5507 | 0.3011 | 13
3250 DATA IPE270,6.6,270,45.9,5790,420,242,22.09 | 48 | 6 | ,6.6,270,45.9,5790,420,242,22.09 | #VALUE! | #VALUE! | #VALUE! | #VALUE! | #VALUE! | #VALUE! | #VALUE! | #VALUE! | 32 | IPE270 | 6.6 | 270 | 45.9 | 5790 | 420 | 242 | 22.09 | 428.8889 | 112.3138 | 113.74 | 299.7112 | 0.35347 | 14
3260 DATA IPE300,7.1,300,53.8,8356,604,314,25.67 | 48 | 6 | ,7.1,300,53.8,8356,604,314,25.67 | #VALUE! | #VALUE! | #VALUE! | #VALUE! | #VALUE! | #VALUE! | #VALUE! | #VALUE! | 32 | IPE300 | 7.1 | 300 | 53.8 | 8356 | 604 | 314 | 25.67 | 557.0667 | 124.6258 | 147.58 | 348.2837 | 0.41431 | 15
3270 DATA IPE330,7.5,330,62.6,11770,788,402,30.8 | 48 | 6 | ,7.5,330,62.6,11770,788,402,30.8 | #VALUE! | #VALUE! | #VALUE! | #VALUE! | #VALUE! | #VALUE! | #VALUE! | #VALUE! | 32 | IPE330 | 7.5 | 330 | 62.6 | 11770 | 788 | 402 | 30.8 | 713.3333 | 137.1201 | 188.94 | 417.8861 | 0.48207 | 16
3280 DATA IPE360,8,360,72.7,16270,1043,510,35.1 | 47 | 6 | ,8,360,72.7,16270,1043,510,35.1 | #VALUE! | #VALUE! | #VALUE! | #VALUE! | #VALUE! | #VALUE! | #VALUE! | #VALUE! | 31 | IPE360 | 8 | 360 | 72.7 | 16270 | 1043 | 510 | 35.1 | 903.8889 | 149.5983 | 239.7 | 476.2274 | 0.55985 | 17
3290 DATA IPE400,8.6,400,84.5,23130,1318,654,42.7 | 49 | 6 | ,8.6,400,84.5,23130,1318,654,42.7 | #VALUE! | #VALUE! | #VALUE! | #VALUE! | #VALUE! | #VALUE! | #VALUE! | #VALUE! | 33 | IPE400 | 8.6 | 400 | 84.5 | 23130 | 1318 | 654 | 42.7 | 1156.5 | 165.4472 | 307.38 | 579.3421 | 0.65072 | 18
3300 DATA IPE450,9.4,450,98.8,33740,1676,851,50.8 | 49 | 6 | ,9.4,450,98.8,33740,1676,851,50.8 | #VALUE! | #VALUE! | #VALUE! | #VALUE! | #VALUE! | #VALUE! | #VALUE! | #VALUE! | 33 | IPE450 | 9.4 | 450 | 98.8 | 33740 | 1676 | 851 | 50.8 | 1499.5556 | 184.7966 | 399.97 | 689.2408 | 0.76084 | 19
3310 DATA IPE500,10.2,500,116,48200,2142,1100,60.4 | 50 | 6 | ,10.2,500,116,48200,2142,1100,60.4 | #VALUE! | #VALUE! | #VALUE! | #VALUE! | #VALUE! | #VALUE! | #VALUE! | #VALUE! | 34 | IPE500 | 10.2 | 500 | 116 | 48200 | 2142 | 1100 | 60.4 | 1928 | 203.8424 | 517 | 819.491 | 0.8933 | 20
3320 DATA IPE550,11.1,550,134,67120,2668,1390,71.9 | 50 | 6 | ,11.1,550,134,67120,2668,1390,71.9 | #VALUE! | #VALUE! | #VALUE! | #VALUE! | #VALUE! | #VALUE! | #VALUE! | #VALUE! | 34 | IPE550 | 11.1 | 550 | 134 | 67120 | 2668 | 1390 | 71.9 | 2440.7273 | 223.807 | 653.3 | 975.5199 | 1.0319 | 21
3330 DATA IPE600,12,600,156,92080,3387,1760,83.8 | 48 | 6 | ,12,600,156,92080,3387,1760,83.8 | #VALUE! | #VALUE! | #VALUE! | #VALUE! | #VALUE! | #VALUE! | #VALUE! | #VALUE! | 32 | IPE600 | 12 | 600 | 156 | 92080 | 3387 | 1760 | 83.8 | 3069.3333 | 242.9519 | 827.2 | 1136.9759 | 1.2013 | 22
3340 DATA HEA100,5,96,21.2,349,134,41.5,7.52 | 44 | 6 | ,5,96,21.2,349,134,41.5,7.52 | #VALUE! | #VALUE! | #VALUE! | #VALUE! | #VALUE! | #VALUE! | #VALUE! | #VALUE! | 28 | HEA100 | 5 | 96 | 21.2 | 349 | 134 | 41.5 | 7.52 | 72.7083 | 40.5737 | 19.505 | 102.0293 | 0.16326 | 23
3350 DATA HEA120,5,114,25.3,606,231,59.7,8.42 | 45 | 6 | ,5,114,25.3,606,231,59.7,8.42 | #VALUE! | #VALUE! | #VALUE! | #VALUE! | #VALUE! | #VALUE! | #VALUE! | #VALUE! | 29 | HEA120 | 5 | 114 | 25.3 | 606 | 231 | 59.7 | 8.42 | 106.3158 | 48.9414 | 28.059 | 114.2403 | 0.19483 | 24
3360 DATA HEA140,5.5,133,31.4,1033,389,86.7,10.11 | 49 | 6 | ,5.5,133,31.4,1033,389,86.7,10.11 | #VALUE! | #VALUE! | #VALUE! | #VALUE! | #VALUE! | #VALUE! | #VALUE! | #VALUE! | 33 | HEA140 | 5.5 | 133 | 31.4 | 1033 | 389 | 86.7 | 10.11 | 155.3383 | 57.3569 | 40.749 | 137.1698 | 0.24181 | 25
3370 DATA HEA160,6,152,38.8,1673,616,123,13.24 | 46 | 6 | ,6,152,38.8,1673,616,123,13.24 | #VALUE! | #VALUE! | #VALUE! | #VALUE! | #VALUE! | #VALUE! | #VALUE! | #VALUE! | 30 | HEA160 | 6 | 152 | 38.8 | 1673 | 616 | 123 | 13.24 | 220.1316 | 65.6647 | 57.81 | 179.6368 | 0.29879 | 26
3380 DATA HEA180,6,171,45.3,2510,925,162,14.52 | 46 | 6 | ,6,171,45.3,2510,925,162,14.52 | #VALUE! | #VALUE! | #VALUE! | #VALUE! | #VALUE! | #VALUE! | #VALUE! | #VALUE! | 30 | HEA180 | 6 | 171 | 45.3 | 2510 | 925 | 162 | 14.52 | 293.5673 | 74.4368 | 76.14 | 197.0035 | 0.34885 | 27
3390 DATA HEA200,6.5,190,53.8,3692,1336,215,18.05 | 49 | 6 | ,6.5,190,53.8,3692,1336,215,18.05 | #VALUE! | #VALUE! | #VALUE! | #VALUE! | #VALUE! | #VALUE! | #VALUE! | #VALUE! | 33 | HEA200 | 6.5 | 190 | 53.8 | 3692 | 1336 | 215 | 18.05 | 388.6316 | 82.8399 | 101.05 | 244.8976 | 0.41431 | 28
3400 DATA HEA220,7,210,63.3,5410,1955,284,20.63 | 47 | 6 | ,7,210,63.3,5410,1955,284,20.63 | #VALUE! | #VALUE! | #VALUE! | #VALUE! | #VALUE! | #VALUE! | #VALUE! | #VALUE! | 31 | HEA220 | 7 | 210 | 63.3 | 5410 | 1955 | 284 | 20.63 | 515.2381 | 92.4478 | 133.48 | 279.9023 | 0.48746 | 29
3410 DATA HEA240,7.5,230,76.8,7763,2769,372,25.14 | 49 | 6 | ,7.5,230,76.8,7763,2769,372,25.14 | #VALUE! | #VALUE! | #VALUE! | #VALUE! | #VALUE! | #VALUE! | #VALUE! | #VALUE! | 33 | HEA240 | 7.5 | 230 | 76.8 | 7763 | 2769 | 372 | 25.14 | 675.0435 | 100.5389 | 174.84 | 341.0928 | 0.59143 | 30
3420 DATA HEA260,7.5,250,86.8,10460,3668,460,28.54 | 50 | 6 | ,7.5,250,86.8,10460,3668,460,28.54 | #VALUE! | #VALUE! | #VALUE! | #VALUE! | #VALUE! | #VALUE! | #VALUE! | #VALUE! | 34 | HEA260 | 7.5 | 250 | 86.8 | 10460 | 3668 | 460 | 28.54 | 836.8 | 109.7756 | 216.2 | 387.2231 | 0.66843 | 31
3430 DATA HEA280,8,270,97.3,13670,4763,556,31.78 | 48 | 6 | ,8,270,97.3,13670,4763,556,31.78 | #VALUE! | #VALUE! | #VALUE! | #VALUE! | #VALUE! | #VALUE! | #VALUE! | #VALUE! | 32 | HEA280 | 8 | 270 | 97.3 | 13670 | 4763 | 556 | 31.78 | 1012.5926 | 118.5299 | 261.32 | 431.1825 | 0.74929 | 32
3440 DATA HEA300,8.5,290,112.5,18260,6310,692,37.25 | 51 | 6 | ,8.5,290,112.5,18260,6310,692,37.25 | #VALUE! | #VALUE! | #VALUE! | #VALUE! | #VALUE! | #VALUE! | #VALUE! | #VALUE! | 35 | HEA300 | 8.5 | 290 | 112.5 | 18260 | 6310 | 692 | 37.25 | 1259.3103 | 127.4014 | 325.24 | 505.398 | 0.86635 | 33
3450 DATA HEA320,9,310,124.4,22930,6985,814,41.2 | 48 | 6 | ,9,310,124.4,22930,6985,814,41.2 | #VALUE! | #VALUE! | #VALUE! | #VALUE! | #VALUE! | #VALUE! | #VALUE! | #VALUE! | 32 | HEA320 | 9 | 310 | 124.4 | 22930 | 6985 | 814 | 41.2 | 1479.3548 | 135.7663 | 382.58 | 558.9905 | 0.95799 | 34
3460 DATA HEA340,9.5,330,133.5,27700,7436,925,47.0 | 50 | 6 | ,9.5,330,133.5,27700,7436,925,47.0 | #VALUE! | #VALUE! | #VALUE! | #VALUE! | #VALUE! | #VALUE! | #VALUE! | #VALUE! | 34 | HEA340 | 9.5 | 330 | 133.5 | 27700 | 7436 | 925 | 47 | 1678.7879 | 144.0454 | 434.75 | 637.6834 | 1.0281 | 35
3470 DATA HEA360,10,350,142.8,33090,7887,1040,49.0 | 50 | 6 | ,10,350,142.8,33090,7887,1040,49.0 | #VALUE! | #VALUE! | #VALUE! | #VALUE! | #VALUE! | #VALUE! | #VALUE! | #VALUE! | 34 | HEA360 | 10 | 350 | 142.8 | 33090 | 7887 | 1040 | 49 | 1890.8571 | 152.2244 | 488.8 | 664.8188 | 1.0997 | 36
3480 DATA HEA400,11,390,159,45070,8564,1280,57.4 | 48 | 6 | ,11,390,159,45070,8564,1280,57.4 | #VALUE! | #VALUE! | #VALUE! | #VALUE! | #VALUE! | #VALUE! | #VALUE! | #VALUE! | 32 | HEA400 | 11 | 390 | 159 | 45070 | 8564 | 1280 | 57.4 | 2311.2821 | 168.3624 | 601.6 | 778.7878 | 1.2244 | 37
3490 DATA HEA450,11.5,440,178,63720,9465,1610,65.8 | 50 | 6 | ,11.5,440,178,63720,9465,1610,65.8 | #VALUE! | #VALUE! | #VALUE! | #VALUE! | #VALUE! | #VALUE! | #VALUE! | #VALUE! | 34 | HEA450 | 11.5 | 440 | 178 | 63720 | 9465 | 1610 | 65.8 | 2896.3636 | 189.2029 | 756.7 | 892.7567 | 1.3708 | 38
3500 DATA HEA500,12,490,197.5,86980,10370,1970,74.7 | 51 | 6 | ,12,490,197.5,86980,10370,1970,74.7 | #VALUE! | #VALUE! | #VALUE! | #VALUE! | #VALUE! | #VALUE! | #VALUE! | #VALUE! | 35 | HEA500 | 12 | 490 | 197.5 | 86980 | 10370 | 1970 | 74.7 | 3550.2041 | 209.8583 | 925.9 | 1013.5095 | 1.5209 | 39
3510 DATA HEA550,12.5,540,211.8,111900,10820,2310,83.8 | 54 | 6 | ,12.5,540,211.8,111900,10820,2310,83.8 | #VALUE! | #VALUE! | #VALUE! | #VALUE! | #VALUE! | #VALUE! | #VALUE! | #VALUE! | 38 | HEA550 | 12.5 | 540 | 211.8 | 111900 | 10820 | 2310 | 83.8 | 4144.4444 | 229.854 | 1085.7 | 1136.9759 | 1.631 | 40
3520 DATA HEA600,13,590,226.5,141200,11270,2680,93.3 | 52 | 6 | ,13,590,226.5,141200,11270,2680,93.3 | #VALUE! | #VALUE! | #VALUE! | #VALUE! | #VALUE! | #VALUE! | #VALUE! | #VALUE! | 36 | HEA600 | 13 | 590 | 226.5 | 141200 | 11270 | 2680 | 93.3 | 4786.4407 | 249.6797 | 1259.6 | 1265.8693 | 1.7442 | 41
3530 DATA HEB100,6,100,26,450,167,52.1,9.00 | 43 | 6 | ,6,100,26,450,167,52.1,9.00 | #VALUE! | #VALUE! | #VALUE! | #VALUE! | #VALUE! | #VALUE! | #VALUE! | #VALUE! | 27 | HEB100 | 6 | 100 | 26 | 450 | 167 | 52.1 | 9 | 90 | 41.6025 | 24.487 | 122.1096 | 0.20022 | 42
3540 DATA HEB120,6.5,120,34,864,318,82.6,10.96 | 46 | 6 | ,6.5,120,34,864,318,82.6,10.96 | #VALUE! | #VALUE! | #VALUE! | #VALUE! | #VALUE! | #VALUE! | #VALUE! | #VALUE! | 30 | HEB120 | 6.5 | 120 | 34 | 864 | 318 | 82.6 | 10.96 | 144 | 50.4101 | 38.822 | 148.7023 | 0.26183 | 43
3550 DATA HEB140,7,140,43,1509,550,123,13.12 | 44 | 6 | ,7,140,43,1509,550,123,13.12 | #VALUE! | #VALUE! | #VALUE! | #VALUE! | #VALUE! | #VALUE! | #VALUE! | #VALUE! | 28 | HEB140 | 7 | 140 | 43 | 1509 | 550 | 123 | 13.12 | 215.5714 | 59.2394 | 57.81 | 178.0086 | 0.33114 | 44
3560 DATA HEB160,8,160,54.3,2492,889,177,17.64 | 46 | 6 | ,8,160,54.3,2492,889,177,17.64 | #VALUE! | #VALUE! | #VALUE! | #VALUE! | #VALUE! | #VALUE! | #VALUE! | #VALUE! | 30 | HEB160 | 8 | 160 | 54.3 | 2492 | 889 | 177 | 17.64 | 311.5 | 67.7445 | 83.19 | 239.3348 | 0.41816 | 45
3570 DATA HEB180,8.5,180,65.3,3831,1363,241,20.29 | 49 | 6 | ,8.5,180,65.3,3831,1363,241,20.29 | #VALUE! | #VALUE! | #VALUE! | #VALUE! | #VALUE! | #VALUE! | #VALUE! | #VALUE! | 33 | HEB180 | 8.5 | 180 | 65.3 | 3831 | 1363 | 241 | 20.29 | 425.6667 | 76.5948 | 113.27 | 275.2893 | 0.50287 | 46
3580 DATA HEB200,9,200,78.1,5696,2003,321,24.85 | 47 | 6 | ,9,200,78.1,5696,2003,321,24.85 | #VALUE! | #VALUE! | #VALUE! | #VALUE! | #VALUE! | #VALUE! | #VALUE! | #VALUE! | 31 | HEB200 | 9 | 200 | 78.1 | 5696 | 2003 | 321 | 24.85 | 569.6 | 85.4003 | 150.87 | 337.1581 | 0.60144 | 47
3590 DATA HEB220,9.5,220,91,8091,2843,414,27.88 | 47 | 6 | ,9.5,220,91,8091,2843,414,27.88 | #VALUE! | #VALUE! | #VALUE! | #VALUE! | #VALUE! | #VALUE! | #VALUE! | #VALUE! | 31 | HEB220 | 9.5 | 220 | 91 | 8091 | 2843 | 414 | 27.88 | 735.5455 | 94.2932 | 194.58 | 378.2683 | 0.70078 | 48
3600 DATA HEB240,10,240,106,11260,3923,527,33.24 | 48 | 6 | ,10,240,106,11260,3923,527,33.24 | #VALUE! | #VALUE! | #VALUE! | #VALUE! | #VALUE! | #VALUE! | #VALUE! | #VALUE! | 32 | HEB240 | 10 | 240 | 106 | 11260 | 3923 | 527 | 33.24 | 938.3333 | 103.0662 | 247.69 | 450.9914 | 0.81629 | 49
3610 DATA HEB260,10,260,118.4,14920,5135,641,37.55 | 50 | 6 | ,10,260,118.4,14920,5135,641,37.55 | #VALUE! | #VALUE! | #VALUE! | #VALUE! | #VALUE! | #VALUE! | #VALUE! | #VALUE! | 34 | HEB260 | 10 | 260 | 118.4 | 14920 | 5135 | 641 | 37.55 | 1147.6923 | 112.2557 | 301.27 | 509.4683 | 0.91178 | 50
3620 DATA HEB280,10.5,280,131.4,19270,6595,767,41.1 | 51 | 6 | ,10.5,280,131.4,19270,6595,767,41.1 | #VALUE! | #VALUE! | #VALUE! | #VALUE! | #VALUE! | #VALUE! | #VALUE! | #VALUE! | 35 | HEB280 | 10.5 | 280 | 131.4 | 19270 | 6595 | 767 | 41.1 | 1376.4286 | 121.0997 | 360.49 | 557.6338 | 1.0119 | 51
3630 DATA HEB300,11,300,149.1,25170,8563,934,47.5 | 49 | 6 | ,11,300,149.1,25170,8563,934,47.5 | #VALUE! | #VALUE! | #VALUE! | #VALUE! | #VALUE! | #VALUE! | #VALUE! | #VALUE! | 33 | HEB300 | 11 | 300 | 149.1 | 25170 | 8563 | 934 | 47.5 | 1678 | 129.928 | 438.98 | 644.4672 | 1.1482 | 52
3640 DATA HEB320,11.5,320,161.3,30820,9239,1070,51.7 | 52 | 6 | ,11.5,320,161.3,30820,9239,1070,51.7 | #VALUE! | #VALUE! | #VALUE! | #VALUE! | #VALUE! | #VALUE! | #VALUE! | #VALUE! | 36 | HEB320 | 11.5 | 320 | 161.3 | 30820 | 9239 | 1070 | 51.7 | 1926.25 | 138.229 | 502.9 | 701.4517 | 1.2421 | 53
3650 DATA HEB340,12,340,170.9,36660,9690,1200,56.1 | 50 | 6 | ,12,340,170.9,36660,9690,1200,56.1 | #VALUE! | #VALUE! | #VALUE! | #VALUE! | #VALUE! | #VALUE! | #VALUE! | #VALUE! | 34 | HEB340 | 12 | 340 | 170.9 | 36660 | 9690 | 1200 | 56.1 | 2156.4706 | 146.4621 | 564 | 761.1497 | 1.3161 | 54
3660 DATA HEB360,12.5,360,180.6,43190,10140,1340,60.6 | 53 | 6 | ,12.5,360,180.6,43190,10140,1340,60.6 | #VALUE! | #VALUE! | #VALUE! | #VALUE! | #VALUE! | #VALUE! | #VALUE! | #VALUE! | 37 | HEB360 | 12.5 | 360 | 180.6 | 43190 | 10140 | 1340 | 60.6 | 2399.4444 | 154.6439 | 629.8 | 822.2045 | 1.3908 | 55
3670 DATA HEB400,13.5,400,197.8,57680,10820,1620,70.0 | 53 | 6 | ,13.5,400,197.8,57680,10820,1620,70.0 | #VALUE! | #VALUE! | #VALUE! | #VALUE! | #VALUE! | #VALUE! | #VALUE! | #VALUE! | 37 | HEB400 | 13.5 | 400 | 197.8 | 57680 | 10820 | 1620 | 70 | 2884 | 170.7652 | 761.4 | 949.7412 | 1.5232 | 56
3680 DATA HEB450,14,450,218,79890,11720,1990,79.7 | 49 | 6 | ,14,450,218,79890,11720,1990,79.7 | #VALUE! | #VALUE! | #VALUE! | #VALUE! | #VALUE! | #VALUE! | #VALUE! | #VALUE! | 33 | HEB450 | 14 | 450 | 218 | 79890 | 11720 | 1990 | 79.7 | 3550.6667 | 191.4335 | 935.3 | 1081.3482 | 1.6788 | 57
3690 DATA HEB500,14.5,500,238.6,107180,12620,2410,89.8 | 54 | 6 | ,14.5,500,238.6,107180,12620,2410,89.8 | #VALUE! | #VALUE! | #VALUE! | #VALUE! | #VALUE! | #VALUE! | #VALUE! | #VALUE! | 38 | HEB500 | 14.5 | 500 | 238.6 | 107180 | 12620 | 2410 | 89.8 | 4287.2 | 211.9443 | 1132.7 | 1218.3823 | 1.8374 | 58
3700 DATA HEB550,15,550,254.1,136690,13080,2800,110.1 | 53 | 6 | ,15,550,254.1,136690,13080,2800,110.1 | #VALUE! | #VALUE! | #VALUE! | #VALUE! | #VALUE! | #VALUE! | #VALUE! | #VALUE! | 37 | HEB550 | 15 | 550 | 254.1 | 136690 | 13080 | 2800 | 110.1 | 4970.5455 | 231.9349 | 1316 | 1493.8072 | 1.9568 | 59
3710 DATA HEB600,15.5,600,270,171040,13530,3210,110.9 | 53 | 6 | ,15.5,600,270,171040,13530,3210,110.9 | #VALUE! | #VALUE! | #VALUE! | #VALUE! | #VALUE! | #VALUE! | #VALUE! | #VALUE! | 37 | HEB600 | 15.5 | 600 | 270 | 171040 | 13530 | 3210 | 110.9 | 5701.3333 | 251.6906 | 1508.7 | 1504.6614 | 2.0792 | 60
3720 DATA HEM100,12,120,53.2,1143,399,118,18.00 | 47 | 6 | ,12,120,53.2,1143,399,118,18.00 | #VALUE! | #VALUE! | #VALUE! | #VALUE! | #VALUE! | #VALUE! | #VALUE! | #VALUE! | 31 | HEM100 | 12 | 120 | 53.2 | 1143 | 399 | 118 | 18 | 190.5 | 46.3519 | 55.46 | 244.2192 | 0.40969 | 61
3730 DATA HEM120,12.5,140,66.4,2018,703,175,21.15 | 49 | 6 | ,12.5,140,66.4,2018,703,175,21.15 | #VALUE! | #VALUE! | #VALUE! | #VALUE! | #VALUE! | #VALUE! | #VALUE! | #VALUE! | 33 | HEM120 | 12.5 | 140 | 66.4 | 2018 | 703 | 175 | 21.15 | 288.2857 | 55.1285 | 82.25 | 286.9575 | 0.51134 | 62
3740 DATA HEM140,13,160,80.6,3291,1144,247,24.50 | 48 | 6 | ,13,160,80.6,3291,1144,247,24.50 | #VALUE! | #VALUE! | #VALUE! | #VALUE! | #VALUE! | #VALUE! | #VALUE! | #VALUE! | 32 | HEM140 | 13 | 160 | 80.6 | 3291 | 1144 | 247 | 24.5 | 411.375 | 63.8993 | 116.09 | 332.4094 | 0.62069 | 63
3750 DATA HEM160,14,180,97.1,5098,1759,337,30.86 | 48 | 6 | ,14,180,97.1,5098,1759,337,30.86 | #VALUE! | #VALUE! | #VALUE! | #VALUE! | #VALUE! | #VALUE! | #VALUE! | #VALUE! | 32 | HEM160 | 14 | 180 | 97.1 | 5098 | 1759 | 337 | 30.86 | 566.4444 | 72.4587 | 158.39 | 418.7002 | 0.74775 | 64
3760 DATA HEM180,14.5,200,113.3,7483,2580,442,34.7 | 50 | 6 | ,14.5,200,113.3,7483,2580,442,34.7 | #VALUE! | #VALUE! | #VALUE! | #VALUE! | #VALUE! | #VALUE! | #VALUE! | #VALUE! | 34 | HEM180 | 14.5 | 200 | 113.3 | 7483 | 2580 | 442 | 34.7 | 748.3 | 81.2686 | 207.74 | 470.8003 | 0.87251 | 65
3770 DATA HEM200,15,220,131.3,10642,3651,568,41.1 | 49 | 6 | ,15,220,131.3,10642,3651,568,41.1 | #VALUE! | #VALUE! | #VALUE! | #VALUE! | #VALUE! | #VALUE! | #VALUE! | #VALUE! | 33 | HEM200 | 15 | 220 | 131.3 | 10642 | 3651 | 568 | 41.1 | 967.4545 | 90.0283 | 266.96 | 557.6338 | 1.0111 | 66
3780 DATA HEM220,15.5,240,149.4,14605,5012,710,45.3 | 51 | 6 | ,15.5,240,149.4,14605,5012,710,45.3 | #VALUE! | #VALUE! | #VALUE! | #VALUE! | #VALUE! | #VALUE! | #VALUE! | #VALUE! | 35 | HEM220 | 15.5 | 240 | 149.4 | 14605 | 5012 | 710 | 45.3 | 1217.0833 | 98.8725 | 333.7 | 614.6182 | 1.1505 | 67
3790 DATA HEM240,18,270,199.6,24290,8153,1060,60.1 | 50 | 6 | ,18,270,199.6,24290,8153,1060,60.1 | #VALUE! | #VALUE! | #VALUE! | #VALUE! | #VALUE! | #VALUE! | #VALUE! | #VALUE! | 34 | HEM240 | 18 | 270 | 199.6 | 24290 | 8153 | 1060 | 60.1 | 1799.2593 | 110.3147 | 498.2 | 815.4207 | 1.5371 | 68
3800 DATA HEM260,18,290,219.6,31310,10450,1260,66.9 | 51 | 6 | ,18,290,219.6,31310,10450,1260,66.9 | #VALUE! | #VALUE! | #VALUE! | #VALUE! | #VALUE! | #VALUE! | #VALUE! | #VALUE! | 35 | HEM260 | 18 | 290 | 219.6 | 31310 | 10450 | 1260 | 66.9 | 2159.3103 | 119.4058 | 592.2 | 907.6812 | 1.6911 | 69
3810 DATA HEM280,18.5,310,240.2,39550,13160,1480,72.1 | 53 | 6 | ,18.5,310,240.2,39550,13160,1480,72.1 | #VALUE! | #VALUE! | #VALUE! | #VALUE! | #VALUE! | #VALUE! | #VALUE! | #VALUE! | 37 | HEM280 | 18.5 | 310 | 240.2 | 39550 | 13160 | 1480 | 72.1 | 2551.6129 | 128.3178 | 695.6 | 978.2334 | 1.8497 | 70
3820 DATA HEC300,16,320,225.1,40950,13740,1460,68.5 | 51 | 6 | ,16,320,225.1,40950,13740,1460,68.5 | #VALUE! | #VALUE! | #VALUE! | #VALUE! | #VALUE! | #VALUE! | #VALUE! | #VALUE! | 35 | HEC300 | 16 | 320 | 225.1 | 40950 | 13740 | 1460 | 68.5 | 2559.375 | 134.8774 | 686.2 | 929.3896 | 1.7335 | 71
3830 DATA HEM300,21,340,303.1,59200,19400,2040,90.6 | 51 | 6 | ,21,340,303.1,59200,19400,2040,90.6 | #VALUE! | #VALUE! | #VALUE! | #VALUE! | #VALUE! | #VALUE! | #VALUE! | #VALUE! | 35 | HEM300 | 21 | 340 | 303.1 | 59200 | 19400 | 2040 | 90.6 | 3482.3529 | 139.7552 | 958.8 | 1229.2365 | 2.3341 | 72
3840 DATA HEM320,21,359,312,68140,19710,2220,94.8 | 49 | 6 | ,21,359,312,68140,19710,2220,94.8 | #VALUE! | #VALUE! | #VALUE! | #VALUE! | #VALUE! | #VALUE! | #VALUE! | #VALUE! | 33 | HEM320 | 21 | 359 | 312 | 68140 | 19710 | 2220 | 94.8 | 3796.1003 | 147.7828 | 1043.4 | 1286.2209 | 2.4027 | 73
3850 DATA HEM340,21,377,315.8,76370,19710,2360,98.6 | 51 | 6 | ,21,377,315.8,76370,19710,2360,98.6 | #VALUE! | #VALUE! | #VALUE! | #VALUE! | #VALUE! | #VALUE! | #VALUE! | #VALUE! | 35 | HEM340 | 21 | 377 | 315.8 | 76370 | 19710 | 2360 | 98.6 | 4051.4589 | 155.5089 | 1109.2 | 1337.7783 | 2.4319 | 74
3860 DATA HEM360,21,395,318.8,84870,19520,2490,102.4 | 52 | 6 | ,21,395,318.8,84870,19520,2490,102.4 | #VALUE! | #VALUE! | #VALUE! | #VALUE! | #VALUE! | #VALUE! | #VALUE! | #VALUE! | 36 | HEM360 | 21 | 395 | 318.8 | 84870 | 19520 | 2490 | 102.4 | 4297.2152 | 163.1616 | 1170.3 | 1389.3357 | 2.455 | 75
3870 DATA HEM400,21,432,325.8,104100,13340,2790,110.2 | 53 | 6 | ,21,432,325.8,104100,13340,2790,110.2 | #VALUE! | #VALUE! | #VALUE! | #VALUE! | #VALUE! | #VALUE! | #VALUE! | #VALUE! | 37 | HEM400 | 21 | 432 | 325.8 | 104100 | 13340 | 2790 | 110.2 | 4819.4444 | 178.7516 | 1311.3 | 1495.164 | 2.5089 | 76
3880 DATA HEM450,21,478,335.4,131500,19340,3170,119.8 | 53 | 6 | ,21,478,335.4,131500,19340,3170,119.8 | #VALUE! | #VALUE! | #VALUE! | #VALUE! | #VALUE! | #VALUE! | #VALUE! | #VALUE! | 37 | HEM450 | 21 | 478 | 335.4 | 131500 | 19340 | 3170 | 119.8 | 5502.0921 | 198.0074 | 1489.9 | 1625.4142 | 2.5829 | 77
3890 DATA HEM500,21,524,344.3,161900,19160,3550,129.5 | 53 | 6 | ,21,524,344.3,161900,19160,3550,129.5 | #VALUE! | #VALUE! | #VALUE! | #VALUE! | #VALUE! | #VALUE! | #VALUE! | #VALUE! | 37 | HEM500 | 21 | 524 | 344.3 | 161900 | 19160 | 3550 | 129.5 | 6179.3893 | 216.8477 | 1668.5 | 1757.0212 | 2.6514 | 78
3900 DATA HEM550,21,572,354.4,198000,19160,3970,139.6 | 53 | 6 | ,21,572,354.4,198000,19160,3970,139.6 | #VALUE! | #VALUE! | #VALUE! | #VALUE! | #VALUE! | #VALUE! | #VALUE! | #VALUE! | 37 | HEM550 | 21 | 572 | 354.4 | 198000 | 19160 | 3970 | 139.6 | 6923.0769 | 236.3664 | 1865.9 | 1894.0553 | 2.7292 | 79
3910 DATA HEM600,21,620,363.7,237400,18980,4390,149.7 | 53 | 6 | ,21,620,363.7,237400,18980,4390,149.7 | #VALUE! | #VALUE! | #VALUE! | #VALUE! | #VALUE! | #VALUE! | #VALUE! | #VALUE! | 37 | HEM600 | 21 | 620 | 363.7 | 237400 | 18980 | 4390 | 149.7 | 7658.0645 | 255.4869 | 2063.3 | 2031.0894 | 2.8008 | 80