## Choix
Ce document est protégé par le droit d’auteur © Henry Thonier - EGF
Programmes auxiliaires | [10 empty] | H. Thonier
1 - fMRd : Moment résistant d'une section enTé pour Ainf et Asup donnés | [10 empty] | L'auteur n'est pas | [21 empty] | tabfck
2 - fMRd3 - Moment résistant pour Ainf donné et es variant de 0 à eud | [10 empty] | responsable de | [21 empty] | 1 | 2 | 3 | 4 | 5 | 6 | 7 | 8
3 - fMRd4 - Moment résistant pour Ainf et es donnés | [10 empty] | l'utilisation faite | [21 empty] | fck | fctm | Ecm | ecu1 | ec1 | ecu2 | ec2 | n
4 - Coefficient de remplissage et position de la résultante de compression - Section partiellement comprimée | [10 empty] | de ce programme | [21 empty] | 12 | 1.6 | 27 | 3.5 | 1.8 | 3.5 | 2 | 2
5 - Calcul de ec, es, eh et eb en fonction de MEd et As | [32 empty] | 16 | 1.9 | 29 | 3.5 | 1.9 | 3.5 | 2 | 2
6 - Moment d'inertie d'une section en Té fissurée homogénéisée avec ae | [32 empty] | 20 | 2.2 | 30 | 3.5 | 2 | 3.5 | 2 | 2
7 - Moment d'inertie d'une section en Té non fissurée homogénéisée avec ae et armatures | [32 empty] | 25 | 2.6 | 31 | 3.5 | 2.1 | 3.5 | 2 | 2
8 - Equation des 3 moments avec possibilité de plafonner les moments aux nus des appuis | [17 empty] | 8bis - Travée : épure d'arrêt des barres - Rotations - Flèche - Bielles d'appuis (voir onglet "Epure") | [14 empty] | 30 | 2.9 | 33 | 3.5 | 2.2 | 3.5 | 2 | 2
9 - ELU - Section d'armature tendue d'une section en Té - Diagrammes rectangulaire, parabole-rectangle ou Sargin | [32 empty] | 35 | 3.2 | 34 | 3.5 | 2.25 | 3.5 | 2 | 2
10 - Coefficient de remplissage et position de la résultante de compression - Section entièrement comprimée - Diagramme de Sargin | [32 empty] | 40 | 3.5 | 35 | 3.5 | 2.3 | 3.5 | 2 | 2
11 - Section composée de rectangles - Déformées en haut et bas pour NEd et MEd donnés | [32 empty] | 45 | 3.8 | 36 | 3.5 | 2.4 | 3.5 | 2 | 2
12 - Intégration par Simpson | [32 empty] | 50 | 4.1 | 37 | 3.5 | 2.45 | 3.5 | 2 | 2
13 - Moment de fissuration Mcr | [32 empty] | 55 | 4.2 | 38 | 3.2 | 2.5 | 3.1 | 2.2 | 1.75
14 - ELS - Section rectangulaire - Flexion simple ou composée - Contraintes et déformations | [32 empty] | 60 | 4.4 | 39 | 3 | 2.6 | 2.9 | 2.3 | 1.6
15 - Travée de poutre continue - Moments enveloppes des différents cas de charges | [32 empty] | 70 | 4.6 | 41 | 2.8 | 2.7 | 2.7 | 2.4 | 1.45
16 - ELS - Section en Té en flexion composée - Vérification contraintes et détermination aciers si contraintes dépassées | [32 empty] | 80 | 4.8 | 42 | 2.8 | 2.8 | 2.6 | 2.5 | 1.4
17 - Interpolation linéaire ou parabolique | [32 empty] | 90 | 5 | 44 | 2.8 | 2.8 | 2.6 | 2.6 | 1.4
18 - Effort tranchants, moments et flèches sous charges concentrées et réparties uniformes partielles
19 - Dérivées d'une fonction y = f(x) définie par un tableau
20 - Section en Té - Détermination des armatures tendues
21 - Tri d'un tableau T(-) en fonction d'un tri croissant (cas=1 ou décroissant=2) d'un tableau S(-)
22 - Caractéristiques géométriques d'une section quelconque définie par un polygone | [27 empty] | dessin
[29 empty] | béton | acier | axe neutre
[28 empty] | -0.15 | 0.5
1 - fMRd : moment résistant d'une section enTé pour Ainf et Asup donnés | [27 empty] | -0.15 | 0 |  |  |  | tabfck 2: taba
diagramme parabole-rectangle ou Sargin | [27 empty] | 0 | 0 |  |  |  |  | A | 1.05 | 25 |  | 1-rect simpl |  | 1 | rec.simp.
| Données | [5 empty] | Résultats | [20 empty] | 0 | 0 |  |  |  |  | B | 1.08 | 50 |  | 2-para-rect |  | 2 | P-R
Ainf | 0 | cm2 | armature inférieure |  |  |  | #VALUE! | function fMRx() | [19 empty] | 0 | 0 |  |  |  |  | C | 1.15 | 75 |  | 3-Sargin |  | 3 | Sargin
Asup | 15.457 | cm2 | armature supérieure |  |  | MRd | #VALUE! | kNm | moment résistant | [18 empty] | 0 | 0 |  |  |  | tabfck 2: D; tabfck 3: 1; tabfck 4: 25
classe | B |  | classe acier |  |  | y | #VALUE! | m | hauteur comprimée | [18 empty] | 0.15 | 0
fyk | 500 | MPa | acier |  |  | ec | #VALUE! | ‰ | raccourcissement béton | [18 empty] | 0.15 | 0.5
gS | 1.15 |  | acier |  |  | ec1 | #VALUE! | ‰ | d° jonction table-âme | [18 empty] | -0.15 | 0.5
fck | 25 | MPa | béton (<= 50 MPa) |  |  | es | #VALUE! | ‰ | allongement acier tendu
gC | 1.5 |  | béton |  |  | es1 | #VALUE! | ‰ | raccourcissement acier comprimé | [18 empty] | 0 |  | 0.05
diagramme | 1 | 1= P-R, =2=Sargin |  |  |  | ss | #VALUE! | MPa | contrainte acier tendu | [18 empty] | 0 |  | 0.05
b | 0.3 | m | largeur table |  |  | ss1 | #VALUE! | MPa | contrainte acier comprimé
bw | 0 | m | largeur âme |  |  | Fc | #VALUE! | MN | résultante compression sur b.x | [18 empty] | -0.195 |  |  | #VALUE!
h | 0.5 | m | hauteur totale |  |  | Fc1 | #VALUE! | MN | résultante béton sur (b-bw)(x-hf) | [18 empty] | 0.195 |  |  | #VALUE!
hf | 0 | m | hauteur table |  |  | Fs | #VALUE! | MN | résultante acier tendu | [9 empty] | fonction de base
d | 0.45 | m | pour Ainf |  |  | Fs1 | #VALUE! | MN | résultante acier comprimé | [9 empty] | fMRx(Aci, Acs, fyd, ks, euk, b, bww, hf, d, dp, fcd, ecc2, ecu2, ecc1, ecu1, kc, dia, nex)
d1 | 0.45 | m | pour Asup |  |  | zc | #VALUE! | m | bras de levier béton comprimé sur b.x | [9 empty] | fonctions appelées
k | 1.08 |  | acier |  |  | zc1 | #VALUE! | m | bras de levier béton sur (b-bw).(x-hf) | [8 empty] | contrainte acier | sis(es, fyd, euk, ks)
euk | 50 | ‰ | acier |  |  | zs1 | #VALUE! | m | bras de levier acier comprimé | [8 empty] | contrainte béton | sicg(ec, fcd, dia, ec1, ec2, kc, nex)
fyd | 434.7826 | MPa | acier |  |  | MRc | #VALUE! | MNm | moment résistant béton sur b.x | [8 empty] | coefficient de remplissage P-R | frgn(ec3, ec2, n, code)
r | 0% |  | = Ainf/bw.d |  |  | MRc1 | #VALUE! | MNm | moment résistant béton sur (b-bw).(x-hf) | [8 empty] | coefficient de remplissage Sargin | fKa(eh, ec1, kc, code)
fcd | 16.6667 | MPa | béton |  | 18 | MRs1 | #VALUE! | MNm | moment résistant acier comprimé | [8 empty] | fraction de parabole | fNRMR1(e0, ec2, nex, code)
ec1 | 2.1 | ‰ | béton Sargin | [14 empty] | MRd, y pour ec et es donnés | fNM(ec, es, Aci, Acs, fyd, ks, euk, b, bww, hf, d, dp, fcd, ecc2, ecu2, ecc1, ecu1, kc, dia, nex, code)
ec2 | 2 | ‰ | béton P-R |  |  |  | Vérification | [10 empty] | sortir un tableau | macd(T, n)
n | 2 |  | exposant parabole |  |  |  | Fc = Fs - Fs1 + Fc2
ecu1 | 3.5 | ‰ | béton Sargin |  |  | Fs - Fs1 + Fc2 = | #VALUE! | #VALUE!
ecu2 | 3.5 | ‰ | béton P-R
kc | 3.4177 |  | béton Sargin
2 - fMRd3 - Moment résistant maximal pour Ainf donné et es variant de 0 à eud | [18 empty] | fonction de base
Diagramme parabole-rectangle | [18 empty] | fMRd3(Ac, fyd, ks, euk, b, d, fcd, ecu2, ec2, n)
fonctions appelées
classe | A |  | classe acier
fyk | 500 | MPa | acier |  |  |  | #VALUE! | .
gS | 1.15 |  | acier |  | 1 | MRd | #VALUE! | MNm | moment résistant
fck | 25 | MPa | béton (≤ 50 MPa) |  | 2 | ss | #VALUE! | MPa | contrainte acier tendu
gC | 1.5 |  | béton |  | 3 | es | #VALUE! | ‰ | allongement acier tendu
Ainf | 8.29 | cm2 | armatures tendues |  | 4 | y | #VALUE! | m | hauteur béton comprimé | [8 empty] | contrainte acier | sis(es, fyd, euk, ks)
b | 1 | m | largeur |  | 5 | z | #VALUE! | m | bras de levier | [8 empty] | contrainte béton | sic(ec3, fcd, ec2)
d | 0.1845 | m | hauteur utile |  | 6 | r | #VALUE! |  | coefficient de remplissage | [8 empty] | coefficient de remplissage | frgn(ec3, ec2, code)
fyd | 434.7826 | MPa | acier |  | 7 | g | #VALUE! |  | position relative résultante béton | [8 empty] | sortir un tableau | macd(T, n)
k | 1.05 |  | acier |  | 8 | ec | #VALUE! | ‰ | raccourcissement béton
euk | 25 | ‰ | acier |  | 9 | Fs | #VALUE! | kN | effort traction des armatures tendues
fcd | 16.6667 | MPa | béton |  | 10 | Fc | #VALUE! | kN | effort e ecompression du béton
ec2 | 2 | ‰ | béton |  | 11 | sc | #VALUE! | MPa | contrainte maximale béton
ecu2 | 3.5 | ‰ | béton
n | 2 |  | exposant parabole |  |  | es limité à | #VALUE! |  |  | vérification Fc = Fs
r | 0.4493% |  | = Ainf/(b.d) | [6 empty] | #VALUE!
fonction de base
3 - fMRd4 - Moment résistant pour Ainf et es donnés | [5 empty] | dessin | [12 empty] | fMRd4(es, Ac, fyd, ks, euk, b, d, fcd, ec2, ecu2, n)
Diagramme parabole-rectangle | [5 empty] | es | [12 empty] | fonctions appelées
[7 empty] | MR | [10 empty] | contrainte acier | sis(es, fyd, euk, ks)
Ainf | 15.457 | cm2 | inférieur |  |  | 0 | #VALUE! |  |  | #VALUE! | , | [6 empty] | contrainte béton | sic(ec3, fcd, ec2)
classe | B |  | acier |  | 0 | 2.1739 | #VALUE! |  |  | #VALUE! | , | [6 empty] | coefficient de remplissage | frgn(ec3, ec2, n, code)
fyk | 500 | MPa | acier |  | 1 | 3.2446 | #VALUE! |  |  | #VALUE! | , | [6 empty] | sortir un tableau | macd(T, n)
gS | 1.15 |  | acier |  | 2 | 4.3152 | #VALUE! |  |  | #VALUE! | ,
fck | 25 | MPa | béton (≤ 50 MPa) |  | 3 | 5.3859 | #VALUE! |  |  | #VALUE! | ,
gC | 1.5 |  | béton |  | 4 | 6.4565 | #VALUE! |  |  | #VALUE! | ,
b | 0.3 | m | largeur |  | 5 | 7.5272 | #VALUE! |  |  | #VALUE! | ,
d | 0.45 | m | hauteur utile |  | 6 | 8.5978 | #VALUE! |  |  | #VALUE! | ,
fyd | 434.7826 | MPa | acier |  | 7 | 9.6685 | #VALUE! |  |  | #VALUE! | ,
fcd | 16.6667 | MPa | béton |  | 8 | 10.7391 | #VALUE! |  |  | #VALUE! | ,
ec2 | 2 | ‰ | béton |  | 9 | 11.8098 | #VALUE! |  |  | #VALUE! | ,
ecu2 | 3.5 | ‰ | béton |  | 10 | 12.8804 | #VALUE! |  |  | #VALUE! | ,
n | 2 |  | exposant parabole |  | 11 | 13.9511 | #VALUE! |  |  | #VALUE! | ,
r | 1.145% |  | = Ainf/(b.d) |  | 12 | 15.0217 | #VALUE! |  |  | #VALUE! | ,
esy | 2.1739 | ‰ | = fyd/Es |  | 13 | 16.0924 | #VALUE! |  |  | #VALUE! | ,
k | 1.08 |  | acier |  | 14 | 17.163 | #VALUE! |  |  | #VALUE! | ,
euk | 50 | ‰ | acier |  | 15 | 18.2337 | #VALUE! |  |  | #VALUE! | ,
MR,max | #VALUE! | kNm | moment maximal |  | 16 | 19.3043 | #VALUE! |  |  | #VALUE! | ,
MR(esy) | #VALUE! | kNm | moment pour esy = fyk/Es |  | 17 | 20.375 | #VALUE! |  |  | #VALUE! | ,
MR(esy)/MR,max | #VALUE! |  |  |  | 18 | 21.4457 | #VALUE! |  |  | #VALUE! | ,
[5 empty] | 19 | 22.5163 | #VALUE! |  |  | #VALUE! | ,
[5 empty] | 20 | 23.587 | #VALUE! |  |  | #VALUE! | ,
Pour es = | 2.1739 | ‰ |  |  | 21 | 24.6576 | #VALUE! |  |  | #VALUE! | ,
MRd | #VALUE! | kNm |  |  | 22 | 25.7283 | #VALUE! |  |  | #VALUE! | ,
[5 empty] | 23 | 26.7989 | #VALUE! |  |  | #VALUE! | ,
[5 empty] | 24 | 27.8696 | #VALUE! |  |  | #VALUE! | , | #VALUE! | .
[5 empty] | 25 | 28.9402 | #VALUE! |  |  | #VALUE! | ,
[5 empty] | 26 | 30.0109 | #VALUE! |  |  | #VALUE! | ,
[5 empty] | 27 | 31.0815 | #VALUE! |  |  | #VALUE! | ,
Moment résistant maximal |  |  |  |  | 28 | 32.1522 | #VALUE! |  |  | #VALUE! | ,
MR,max | #VALUE! | kNm | moment résistant |  | 29 | 33.2228 | #VALUE! |  |  | #VALUE! | ,
y | #VALUE! | m | fibre neutre |  | 30 | 34.2935 | #VALUE! |  |  | #VALUE! | ,
ec | #VALUE! | ‰ | raccourcissement béton |  | 31 | 35.3641 | #VALUE! |  |  | #VALUE! | ,
es | #VALUE! | ‰ | allongement acier |  | 32 | 36.4348 | #VALUE! |  |  | #VALUE! | ,
sc | #VALUE! | MPa | contrainte béton |  | 33 | 37.5054 | #VALUE! |  |  | #VALUE! | ,
ss | #VALUE! | MPa | contrainte acier |  | 34 | 38.5761 | #VALUE! |  |  | #VALUE! | ,
[5 empty] | 35 | 39.6467 | #VALUE! |  |  | #VALUE! | ,
[5 empty] | 36 | 40.7174 | #VALUE! |  |  | #VALUE! | ,
[5 empty] | 37 | 41.788 | #VALUE! |  |  | #VALUE! | ,
[5 empty] | 38 | 42.8587 | #VALUE! |  |  | #VALUE! | ,
[5 empty] | 39 | 43.9293 | #VALUE! |  |  | #VALUE! | ,
[5 empty] | 40 | 45 | #VALUE! |  |  | #VALUE! | ,
[6 empty] | 2.1739 |  | 0
[6 empty] | 2.1739 |  | #VALUE!
[6 empty] | 0 |  | #VALUE!
[6 empty] | 0 |  | #VALUE!
[6 empty] | 45 |  | #VALUE!
[6 empty] | #VALUE! |  | 0
[6 empty] | #VALUE! |  | #VALUE! | [7 empty] | Sargin |  |  |  | Voir "Conception et calcul des structures de bâtiment" | [7 empty] | Equation 3.14
[15 empty] | ec | 0.77151 | ‰ |  |  | H. Thonier- Tome 7 - Eurocode 2 pratique | [6 empty] | pour ec = | 2 | ‰
[15 empty] | h | 0.36739 | = ec/ec1 |  |  | Annexe1 du chapitre 3 | [6 empty] | fck | 25
4 - Section partiellement comprimée - Coefficient de remplissage et position de la résultante de compression | [14 empty] | k | 3.4177 | = 1,05(Ecm/1,2).ec1/fcd |  |  |  | k | ec | sc | dNc | dMc |  | gC | 1.5
Diagramme parabole-rectangle (P-R) ou Sargin | [9 empty] | Résultats pour ec | = 0.7715 ‰ |  |  |  | a | 1.4178 | = k-2 |  |  | 0 | 1 | 0.77151 | #VALUE! | #VALUE! | #VALUE! |  | fcd | 16.6667 | MPa
[5 empty] | Pour un raccourcissement |  |  |  |  | P-R | Sargin |  |  |  | u | 0.52086 | = a.h |  |  | 1 | 4 | 0.67507 | #VALUE! | #VALUE! | #VALUE! |  | Ecm | 31 | GPa
[5 empty] | en fibre supérieure ec |  |  |  | ecu2 et ecu1 | 3.5 | 3.5 | ‰ |  |  | w | 0.41928 | = LN(1+u) |  |  | 2 | 2 | 0.57863 | #VALUE! | #VALUE! | #VALUE! |  | ec1 | 2.1 | ‰
|  |  |  | ec | 0.77151 | ‰ |  |  | ec2 et ec1 | 2 | 2.1 | ‰ |  |  | I1 | 0.050539 | =(1/a2).(u-w) |  |  | 3 | 4 | 0.48219 | #VALUE! | #VALUE! | #VALUE! |  | ecu1 | 3.5 | ‰
|  |  |  | fck | 25 | MPa ≤ 90 |  |  | r | #VALUE! | #VALUE! | coeff.remplissage |  |  | I2 | 0.011953 | =(1/a3).(u2/2-u+w) |  |  | 4 | 2 | 0.38575 | #VALUE! | #VALUE! | #VALUE! |  | k | 3.4177 | = 1,05(Ecm/1,2).ec1/fcd
|  |  |  | gC | 1.5 |  |  |  | g | #VALUE! | #VALUE! | position résultante béton |  |  | I3 | 0.0032273 | =(1/a4).(u3/3-u2/2+u-w) |  |  | 5 | 4 | 0.28932 | #VALUE! | #VALUE! | #VALUE! |  | ec2 | 2
|  |  |  | fcd | 16.6667 | MPa | [8 empty] | J1 | 0.16078 | = k.I1-I2 |  |  | 6 | 2 | 0.19288 | #VALUE! | #VALUE! | #VALUE! |  | ecu2 | 3.5 | ‰
|  |  |  | kc | 3.4177 | = 1,05(Ecm/1,2).ec1/fcd |  |  |  | Résultats pour ec = ecu2 ou ecu1 |  |  |  |  | J2 | 0.037627 | = k.I2-I3 |  |  | 7 | 4 | 0.096439 | #VALUE! | #VALUE! | #VALUE! |  | n | 2 | exposant parabole
|  |  |  | n | 2 | exposant parabole |  |  | r | #VALUE! | #VALUE! | diagramme P-R |  |  | K1 | 0.43762 | = (1/h).J1 |  |  | 8 | 1 | 0 | #VALUE! | #VALUE! | #VALUE! |  | h | 0.95238 | = ec/ec1
[9 empty] | g | #VALUE! | #VALUE! |  |  |  | K2 | 0.15885 | = K1-(1/h2).J2 | [5 empty] | Nc = | #VALUE! | #VALUE! | = Mc | a | 1.4178 | = k-2
[10 empty] | Résultats pour ec = ec2 ou ec1 |  |  |  |  | r | 0.43762 | = K1 | [5 empty] | r = | #VALUE! | #VALUE! | = g | u | 1.3502 | = a.h
[9 empty] | r | #VALUE! | #VALUE! | diagramme Sargin |  |  | g | 0.36298 | = K2/K1 | [5 empty] | vérif | #VALUE! | #VALUE! |  | w | 0.85452 | = LN(1+u)
[9 empty] | g | #VALUE! | #VALUE! | [15 empty] | I1 | 0.24663 | =(1/a2).(u-w)
[12 empty] | diagramme | [5 empty] | coeff. remplissage r |  |  |  | position relative résult.béton g |  |  |  |  | I2 | 0.14593 | =(1/a3).(u2/2-u+w)
[10 empty] | r = frgn(ec, ec2, n, 1) |  | P-R (Simpson) | [5 empty] | PR | Sargin | R |  |  | PR | Sargin | R |  | I3 | 0.10017 | =(1/a4).(u3/3-u2/2+u-w)
[10 empty] | g = frgn(ec, ec2, n, 2) |  | P-R (Simpson) |  |  |  | 0 | 0 | #VALUE! |  |  |  | 0 | #VALUE! |  |  |  | I4 | 0.074417 | =(1/a5).(u4/4-u3/3+u2/2-u+w)
[10 empty] | r = fKa(ec, ec1, kc, 1 |  | Sargin (intégr.num.) |  |  |  | 1 | 0.5 | #VALUE! |  |  |  | 0.5 | #VALUE! |  |  |  | J1 | 0.69698 | = k.I1-I2
[10 empty] | g = fKa(ec, ec1, kc, 2) |  | Sargin (intégr.num.) |  |  |  | 3 | 1 | #VALUE! |  |  |  | 1 | #VALUE! |  |  |  | J2 | 0.39857 | = k.I2-I3
[16 empty] | 4 | 1.5 | #VALUE! |  |  |  | 1.5 | #VALUE! |  |  |  | J3 | 0.26794 | = k.I3-I4
[10 empty] | NRd = r.b.y.fcd | [5 empty] | 5 | 2 | #VALUE! |  |  |  | 2 | #VALUE! |  |  |  | K1 | 0.73183 | = (1/h).J1
[10 empty] | MRd = NRd.(d - g.y) | [5 empty] | 6 | 2.75 | #VALUE! |  |  |  | 2.75 | #VALUE! |  |  |  | K2 | 0.2924 | = K1-(1/h2).J2
[17 empty] | 3.5 | #VALUE! |  |  |  | 3.5 | #VALUE! |  |  |  | K3 | 0.43943 | = (1/h2).J2
[27 empty] | K4 | 0.12925 | = K3-(1/h3).J3
[16 empty] | 0 | 0 |  | #VALUE! |  |  | 0 |  | #VALUE!
[16 empty] | 1 | 0.525 |  | #VALUE! |  |  | 0.525 |  | #VALUE! |  |  |  | Equation 3.17
[16 empty] | 2 | 1.05 |  | #VALUE! |  |  | 1.05 |  | #VALUE! |  |  | h | 1 | = ec/ec2
[16 empty] | 3 | 1.575 |  | #VALUE! |  |  | 1.575 |  | #VALUE! |  |  | r | 0.66667
[16 empty] | 4 | 2.1 |  | #VALUE! |  |  | 2.1 |  | #VALUE! |  |  | g | 0.375
[16 empty] | 5 | 2.8 |  | #VALUE! |  |  | 2.8 |  | #VALUE!
[16 empty] | 6 | 3.5 |  | #VALUE! |  |  | 3.5 |  | #VALUE!
[17 empty] | 3.5 |  |  | 0.8 |  | 3.5 |  |  | 0.4
[17 empty] | 0 |  |  | 0.8 |  | 0 |  |  | 0.4
fonction de base
fMRd52(MEd, Acinf, Acsup, fyd, ks, euk, b, h, d, fcd, ec2, ecu2, n)
fonctions appelées
5 - Calcul de ec, es, eh et eb en fonction de MEd, Ainf et Asup | [17 empty] | contrainte acier | sis(es, fyd, euk, ks)
diagramme P-R | [7 empty] | #VALUE! | . | [8 empty] | coefficient de remplissage P-R | frgn(ec3, ec2, ecu2, n, code)
[6 empty] | 1 | eh | #VALUE! | ‰ | déformation en haut | [7 empty] | sortir un tableau | macd(T, n)
[6 empty] | 2 | es | #VALUE! | ‰ | déformation de l'armature tendue
[6 empty] | 3 | es1 | #VALUE! | ‰ | déformation de l'armature comprimée
[6 empty] | 4 | eb | #VALUE! | ‰ | déformation en bas
fck | 25 | MPa | béton |  |  | 5 | sc | #VALUE! | MPa | contrainte maxi béton
gC | 1.5 |  | béton |  |  | 6 | ss | #VALUE! | MPa | contrainte armature tendue
classe | B |  | acier |  |  | 7 | ss1 | #VALUE! | MPa | contrainte armature comprimée
fyk | 500 | MPa | acier |  |  | 8 | Fc | #VALUE! | MN | résultante béton sur b.y
gS | 1.15 |  | acier |  |  | 9 | Fs | #VALUE! | MN | effort armature tendue |  |  | Fs/(Fc+Fc1+Fs1) | #VALUE! |  |  | classe B | M | limélas
MEd | 257.66 | kNm | moment appliqué (> 0) |  |  | 10 | Fs1 | #VALUE! | MN | effort armature comprimée |  |  | MR/MEd = | #VALUE! |  | 0 | 0
Ainf | 15.46 | cm2 | armatures inférieures |  |  | 11 | Fc1 | #VALUE! | MN | compression dessous de table | [5 empty] | 2.1739 | 434.7826
Asup | 0 | cm2 | armatures supérieures |  |  | 12 | MR | #VALUE! | kNm | moment résistant = Fc.z+Fc1.zc1+Fs1.zs1 |  |  |  | #VALUE! |  | 45 | 469.5652
b | 1.2 | m | largeur table |  |  | 13 | y | #VALUE! | m | #VALUE!
h | 0.5 | m | hauteur totale |  |  | 14 | r | #VALUE! |  | coefficient de remplissage de Fc | [5 empty] | #VALUE! |  | #VALUE!
bw | 0.3 | m | largeur âme |  |  | 15 | g | #VALUE! |  | position relative résultante Fc
hf | 0.14 | m | hauteur table |  |  | 16 | z | #VALUE! | m | bras de levier du béton comprimé Fc | [5 empty] | 2.1739 |  |  | 0
d | 0.45 | m | hauteur utile |  |  | 17 | zs1 | #VALUE! | m | bras de levier de l'armature comprimée | [5 empty] | 2.1739 |  |  | 434.7826
d1 | 0 | m | dist.axe arm.sup.à fib.sup. |  |  | 18 | zc1 | #VALUE! | m | bras de levier du béton sous table | [5 empty] | 0 |  |  | 434.7826
fcd | 16.6667 | MPa | béton |  |  |  |  | #VALUE!
ec2 | 2 | ‰ | béton
ecu2 | 3.5 | ‰ | béton
n | 2 |  | exposant parabole
fyd | 434.7826 | MPa | acier
k | 1.08 |  | acier
euk | 50 | ‰ | acier
r | 0.2863% |  | % acier
6 - Moment d'inertie en Té d'une section fissurée homogénéisée avec ae
b | 0.8 | m | largeur
h | 1 | m | hauteur totale
bw | 0.3 | m | largeur de l'âme
hf | 0.2 | m | hauteur de la table |  |  | finef(b, h, bw, hf, ds, di, Asup, Ainf, ae, code)
dsup | 0.035 | m | hauteur utile arm.sup. |  | 1 | x | #VALUE! | m | hauteur comprimée
dinf | 0.92 | m | hauteur utile arm.inf. |  | 2 | I | #VALUE! | m4 | moment d'inertie
Asup | 0 | cm2 | section arm. sup. |  |  |  | #VALUE!
Ainf | 24.54 | cm2 | section arm. inf.
ae | 15 | = Es/Ec | coefficient d'équivalence
fonction de base
7 - Moment d'inertie d'une section non fissurée homogénéisée avec ae | [18 empty] | finer(b, h, bw, hf, ds, di, Asup, Ainf, ae, code)
b | 2.65 | m
h | 0.45 | m |  | 1 | S | #VALUE! | m2 | surface
bw | 0.25 | m |  | 2 | v | #VALUE! | m | dist.cdg à fibre sup.
hf | 0.18 | m |  | 3 | v' | #VALUE! | m | dist.cdg à fibre inf.
dsup | 0.405 | m |  | 4 | I | #VALUE! | m4 | moment d'inertie
dinf | 0.405 | m |  | 5 | I/v | #VALUE! | m3 | module d'inertie
Asup | 15.69 | cm2 |  | 6 | I/v' | #VALUE! | m3 | module d'inertie
Ainf | 11.64 | cm2
ae | 15 | = Es/Ec | coefficient d'équivalence
8 - Equation des 3 moments avec possibilité de plafonner les moments aux nus des appuis
nap | 4 | nombre d'appuis | [16 empty] | fonction de base | [11 empty] | 0 | 1 | 2 | 3 | 4 | 5 | 6 | 7 | 8 | 9 | 10
gG | 1.35 | coefficient sur les charges permanentes | [16 empty] | fMkk2(kk, nap, tLn, tL, tg, tp, tEI, tap, th, tMR, kkr, code)
gQ | 1.5 | coefficient sur les charges variables | [16 empty] | fonctions appelées | [10 empty] | xrel | 0: xabs; 1: 1; 2: 2; 3: 3; 4: 4
kkr | 1 | 0=3 moments, 1=moments limités sur appuis | [15 empty] | moment à l'abscisse x | fMx(x, L, p, Mg, Md) | [9 empty] | Dessin |  | 1: Mcas 1; 2: Mcas 2; 3: Mcas 3; 8: nus; 9: axes; 10: appuis
[18 empty] | sortir un tableau | macd(T, n) | [8 empty] | i | 1 | 0 | 0 | #VALUE! | #VALUE! | #VALUE! | #VALUE! | #VALUE! | #VALUE! | #VALUE! |  |  |  |  | #VALUE!
[28 empty] | Ln | 5 | 0.2 | 0.2 | #VALUE! | #VALUE! | #VALUE! | #VALUE! | #VALUE! | #VALUE! | #VALUE! |  |  |  |  | #VALUE!
Travée n° | 1 | 2 | 3 | [24 empty] | Lef | 5.4 | 1.35 | 1.35 | #VALUE! | #VALUE! | #VALUE! | #VALUE! | #VALUE! | #VALUE! | #VALUE! |  |  |  |  | #VALUE!
Ln | 5 | 5 | 6 |  |  |  |  | m | portée entre nus | [18 empty] | h | 0.7 | 2.7 | 2.7 | #VALUE! | #VALUE! | #VALUE! | #VALUE! | #VALUE! | #VALUE! | #VALUE! |  |  |  |  | #VALUE!
b | 0.8 | 0.8 | 0.8 |  |  |  |  | m | largeur table | [18 empty] | tg | 0.4 | 4.05 | 4.05 | #VALUE! | #VALUE! | #VALUE! | #VALUE! | #VALUE! | #VALUE! | #VALUE! |  |  |  |  | #VALUE!
h | 0.7 | 0.7 | 0.7 |  |  |  |  | m | hauteur totale | [18 empty] | td | 0.4 | 5.2 | 5.2 | #VALUE! | #VALUE! | #VALUE! | #VALUE! | #VALUE! | #VALUE! | #VALUE! |  |  |  |  | #VALUE!
bw | 0.3 | 0.3 | 0.3 |  |  |  |  | m | largeur âme | [18 empty] | n° | 1 | 5.4 | 5.4 | #VALUE! | #VALUE! | #VALUE! | #VALUE! | #VALUE! | #VALUE! | #VALUE! |  |  |  |  | #VALUE!
hf | 0.16 | 0.16 | 0.16 |  |  |  |  | m | hauteur table
g | 40 | 40 | 40 |  |  |  |  | kN/m | charges permanentes | [18 empty] | i | 2 | 0 | 5.4 | #VALUE! | #VALUE! | #VALUE! | #VALUE! | #VALUE! | #VALUE! | #VALUE! |  |  |  |  | #VALUE!
q | 20 | 20 | 20 |  |  |  |  | kN/m | charges variables | [18 empty] | Ln | 5 | 0.2 | 5.6 | #VALUE! | #VALUE! | #VALUE! | #VALUE! | #VALUE! | #VALUE! | #VALUE! |  |  |  |  | #VALUE!
MR,ap |  | -200 | -200 |  |  |  |  | kNm | moments sur appui imposés éventuels (sinon rien) | [18 empty] | Lef | 5.4 | 1.35 | 6.75 | #VALUE! | #VALUE! | #VALUE! | #VALUE! | #VALUE! | #VALUE! | #VALUE! |  |  |  |  | #VALUE!
Appui n° | 1 | 2 | 3 | 4 | [23 empty] | h | 0.7 | 2.7 | 8.1 | #VALUE! | #VALUE! | #VALUE! | #VALUE! | #VALUE! | #VALUE! | #VALUE! |  |  |  |  | #VALUE!
tg | 0.4 | 0.4 | 0.4 | 0.4 |  |  |  |  | m | largeur des appuis (m) | [17 empty] | tg | 0.4 | 4.05 | 9.45 | #VALUE! | #VALUE! | #VALUE! | #VALUE! | #VALUE! | #VALUE! | #VALUE! |  |  |  |  | #VALUE!
Travée n° | 1 | 2 | 3 | [8 empty] | code | 4 | [14 empty] | td | 0.4 | 5.2 | 10.6 | #VALUE! | #VALUE! | #VALUE! | #VALUE! | #VALUE! | #VALUE! | #VALUE! |  |  |  |  | #VALUE!
Lef | 5.4 | 5.4 | 6.4 |  |  |  |  | m |  |  |  | Moments à l'axe | 1 | [14 empty] | n° | 2 | 5.4 | 10.8 | #VALUE! | #VALUE! | #VALUE! | #VALUE! | #VALUE! | #VALUE! | #VALUE! |  |  |  |  | #VALUE!
I | #VALUE! | #VALUE! | #VALUE! |  |  |  |  | m4 |  |  |  | Moment au nu gauche de l'appui | 2
gu | 54 | 54 | 54 |  |  |  |  | kN/m |  |  |  | Moment au nu droit de l'appui | 3 | [14 empty] | i | 3 | 0 | 10.8 | #VALUE! | #VALUE! | #VALUE! | #VALUE! | #VALUE! | #VALUE! | #VALUE! |  |  |  |  | #VALUE!
pu | 84 | 84 | 84 |  |  |  |  | kN/m |  |  |  | Moment mini (algébrique) aux deux nus de l'appui | 4 | XX | [13 empty] | Ln | 6 | 0.2 | 11 | #VALUE! | #VALUE! | #VALUE! | #VALUE! | #VALUE! | #VALUE! | #VALUE! |  |  |  |  | #VALUE!
[12 empty] | Moment à mi-travée i | 5 | [14 empty] | Lef | 6.4 | 1.6 | 12.4 | #VALUE! | #VALUE! | #VALUE! | #VALUE! | #VALUE! | #VALUE! | #VALUE! |  |  |  |  | #VALUE!
Moment mini (algébrique) aux deux nus de l'appui | [11 empty] | Moment maximal en travée i | 6 | [14 empty] | h | 0.7 | 3.2 | 14 | #VALUE! | #VALUE! | #VALUE! | #VALUE! | #VALUE! | #VALUE! | #VALUE! |  |  |  |  | #VALUE!
| Appui 1 | Appui 2 | Appui 3 | Appui 4 | [5 empty] | avec code | avec code=1 | [16 empty] | tg | 0.4 | 4.8 | 15.6 | #VALUE! | #VALUE! | #VALUE! | #VALUE! | #VALUE! | #VALUE! | #VALUE! |  |  |  |  | #VALUE!
1 | #VALUE! | #VALUE! | #VALUE! | #VALUE! | #VALUE! | #VALUE! | #VALUE! | #VALUE! | kNm | #VALUE! | #VALUE! | [16 empty] | td | 0.4 | 6.2 | 17 | #VALUE! | #VALUE! | #VALUE! | #VALUE! | #VALUE! | #VALUE! | #VALUE! |  |  |  |  | #VALUE!
2 | #VALUE! | #VALUE! | #VALUE! | #VALUE! | #VALUE! | #VALUE! | #VALUE! | #VALUE! | kNm | #VALUE! | #VALUE! | [16 empty] | n° | 3 | 6.4 | 17.2 | #VALUE! | #VALUE! | #VALUE! | #VALUE! | #VALUE! | #VALUE! | #VALUE! |  |  |  |  | #VALUE!
3 | #VALUE! | #VALUE! | #VALUE! | #VALUE! | #VALUE! | #VALUE! | #VALUE! | #VALUE! | kNm | #VALUE! | #VALUE!
4 | #VALUE! | #VALUE! | #VALUE! | #VALUE! | #VALUE! | #VALUE! | #VALUE! | #VALUE! | kNm | #VALUE! | #VALUE! | [16 empty] | i | 3 | 0 | 10.8 | #VALUE! | #VALUE! | #VALUE! | #VALUE! | #VALUE! | #VALUE! | #VALUE! |  |  |  |  | #VALUE!
[9 empty] | kNm | [18 empty] | Ln | 6 | 0.2 | 11 | #VALUE! | #VALUE! | #VALUE! | #VALUE! | #VALUE! | #VALUE! | #VALUE! |  |  |  |  | #VALUE!
[9 empty] | kNm | [18 empty] | Lef | 6.4 | 1.6 | 12.4 | #VALUE! | #VALUE! | #VALUE! | #VALUE! | #VALUE! | #VALUE! | #VALUE! |  |  |  |  | #VALUE!
[9 empty] | kNm | [18 empty] | h | 0.7 | 3.2 | 14 | #VALUE! | #VALUE! | #VALUE! | #VALUE! | #VALUE! | #VALUE! | #VALUE! |  |  |  |  | #VALUE!
[9 empty] | kNm | [18 empty] | tg | 0.4 | 4.8 | 15.6 | #VALUE! | #VALUE! | #VALUE! | #VALUE! | #VALUE! | #VALUE! | #VALUE! |  |  |  |  | #VALUE!
Minimum | #VALUE! | #VALUE! | #VALUE! | #VALUE! |  |  |  |  | kNm | [18 empty] | td | 0.4 | 6.2 | 17 | #VALUE! | #VALUE! | #VALUE! | #VALUE! | #VALUE! | #VALUE! | #VALUE! |  |  |  |  | #VALUE!
Moments avec plafonnement sur appuis | [27 empty] | n° | 4 | 6.4 | 17.2 | #VALUE! | #VALUE! | #VALUE! | #VALUE! | #VALUE! | #VALUE! | #VALUE! |  |  |  |  | #VALUE!
[28 empty] | i | 3 | 0 | 10.8 | #VALUE! | #VALUE! | #VALUE! | #VALUE! | #VALUE! | #VALUE! | #VALUE! |  |  |  |  | #VALUE!
[28 empty] | Ln | 6 | 0.2 | 11 | #VALUE! | #VALUE! | #VALUE! | #VALUE! | #VALUE! | #VALUE! | #VALUE! |  |  |  |  | #VALUE!
[28 empty] | Lef | 6.4 | 1.6 | 12.4 | #VALUE! | #VALUE! | #VALUE! | #VALUE! | #VALUE! | #VALUE! | #VALUE! |  |  |  |  | #VALUE!
[28 empty] | h | 0.7 | 3.2 | 14 | #VALUE! | #VALUE! | #VALUE! | #VALUE! | #VALUE! | #VALUE! | #VALUE! |  |  |  |  | #VALUE!
[28 empty] | tg | 0.4 | 4.8 | 15.6 | #VALUE! | #VALUE! | #VALUE! | #VALUE! | #VALUE! | #VALUE! | #VALUE! |  |  |  |  | #VALUE!
[28 empty] | td | 0.4 | 6.2 | 17 | #VALUE! | #VALUE! | #VALUE! | #VALUE! | #VALUE! | #VALUE! | #VALUE! |  |  |  |  | #VALUE!
[28 empty] | n° | 5 | 6.4 | 17.2 | #VALUE! | #VALUE! | #VALUE! | #VALUE! | #VALUE! | #VALUE! | #VALUE! |  |  |  |  | #VALUE!
[28 empty] | i | 3 | 0 | 10.8 | #VALUE! | #VALUE! | #VALUE! | #VALUE! | #VALUE! | #VALUE! | #VALUE! |  |  |  |  | #VALUE!
[28 empty] | Ln | 6 | 0.2 | 11 | #VALUE! | #VALUE! | #VALUE! | #VALUE! | #VALUE! | #VALUE! | #VALUE! |  |  |  |  | #VALUE!
[28 empty] | Lef | 6.4 | 1.6 | 12.4 | #VALUE! | #VALUE! | #VALUE! | #VALUE! | #VALUE! | #VALUE! | #VALUE! |  |  |  |  | #VALUE!
[28 empty] | h | 0.7 | 3.2 | 14 | #VALUE! | #VALUE! | #VALUE! | #VALUE! | #VALUE! | #VALUE! | #VALUE! |  |  |  |  | #VALUE!
[28 empty] | tg | 0.4 | 4.8 | 15.6 | #VALUE! | #VALUE! | #VALUE! | #VALUE! | #VALUE! | #VALUE! | #VALUE! |  |  |  |  | #VALUE!
[28 empty] | td | 0.4 | 6.2 | 17 | #VALUE! | #VALUE! | #VALUE! | #VALUE! | #VALUE! | #VALUE! | #VALUE! |  |  |  |  | #VALUE!
[28 empty] | n° | 6 | 6.4 | 17.2 | #VALUE! | #VALUE! | #VALUE! | #VALUE! | #VALUE! | #VALUE! | #VALUE! |  |  |  |  | #VALUE!
[28 empty] | i | 3 | 0 | 10.8 | #VALUE! | #VALUE! | #VALUE! | #VALUE! | #VALUE! | #VALUE! | #VALUE! |  |  |  |  | #VALUE!
[28 empty] | Ln | 6 | 0.2 | 11 | #VALUE! | #VALUE! | #VALUE! | #VALUE! | #VALUE! | #VALUE! | #VALUE! |  |  |  |  | #VALUE!
[28 empty] | Lef | 6.4 | 1.6 | 12.4 | #VALUE! | #VALUE! | #VALUE! | #VALUE! | #VALUE! | #VALUE! | #VALUE! |  |  |  |  | #VALUE!
[28 empty] | h | 0.7 | 3.2 | 14 | #VALUE! | #VALUE! | #VALUE! | #VALUE! | #VALUE! | #VALUE! | #VALUE! |  |  |  |  | #VALUE!
[28 empty] | tg | 0.4 | 4.8 | 15.6 | #VALUE! | #VALUE! | #VALUE! | #VALUE! | #VALUE! | #VALUE! | #VALUE! |  |  |  |  | #VALUE!
[28 empty] | td | 0.4 | 6.2 | 17 | #VALUE! | #VALUE! | #VALUE! | #VALUE! | #VALUE! | #VALUE! | #VALUE! |  |  |  |  | #VALUE!
[28 empty] | n° | 7 | 6.4 | 17.2 | #VALUE! | #VALUE! | #VALUE! | #VALUE! | #VALUE! | #VALUE! | #VALUE! |  |  |  |  | #VALUE!
fonction de base
[21 empty] | fcch(k, na, gg, gq, tabg, tabq) | [6 empty] | nus | 1 |  | 0: 0.2; 8: #VALUE! |  | #VALUE! | min
Chargements par travées chargées, déchargées | [20 empty] | fonctions appelées | [9 empty] | 0: 0.2; 8: 0 |  | #VALUE! | max
| fcch(k, na, gg, gq, tabg, tabq, gg, gq) |  |  |  | nbre d'appuis : | 6 |  | gG | 1.35 | coefficient des charges permanentes | [9 empty] | moment à l'abscisse x | fMx(x, L, p, Mg, Md) | [21 empty] | 30% | quote-part
[8 empty] | gQ | 1.5 | coefficient des charges variables | [9 empty] | sortir un tableau | macd(T, n) | [9 empty] | 0: 5.2; 8: #VALUE!
Travée |  |  |  | 1 | 2 | 3 | 4 | 5 | [22 empty] | 0: 5.2; 8: 0
| charges permanentes | g | kN/m | 12 | 10 | 14 | 12 | 10
| charges variables | q | kN/m | 6 | 5 | 5 | 6 | 4 | [20 empty] | 2 |  | 0: 5.6; 8: #VALUE!
1 |  | p | kNm | #VALUE! | #VALUE! | #VALUE! | #VALUE! | #VALUE! | #VALUE! | #VALUE! | #VALUE! | #VALUE! | #VALUE! | [17 empty] | 0: 5.6; 8: 0
2 |  | p | kNm | #VALUE! | #VALUE! | #VALUE! | #VALUE! | #VALUE! | #VALUE! | #VALUE! | #VALUE! | #VALUE! | #VALUE!
3 |  | p | kNm | #VALUE! | #VALUE! | #VALUE! | #VALUE! | #VALUE! | #VALUE! | #VALUE! | #VALUE! | #VALUE! | #VALUE! | [17 empty] | 0: 10.6; 8: #VALUE!
4 |  | p | kNm | #VALUE! | #VALUE! | #VALUE! | #VALUE! | #VALUE! | #VALUE! | #VALUE! | #VALUE! | #VALUE! | #VALUE! | [17 empty] | 0: 10.6; 8: 0
5 |  | p | kNm | #VALUE! | #VALUE! | #VALUE! | #VALUE! | #VALUE! | #VALUE! | #VALUE! | #VALUE! | #VALUE! | #VALUE!
6 |  | p | kNm | #VALUE! | #VALUE! | #VALUE! | #VALUE! | #VALUE! | #VALUE! | #VALUE! | #VALUE! | #VALUE! | #VALUE! | [15 empty] | 3 |  | 0: 11; 8: #VALUE!
[31 empty] | 11 | [7 empty] | 0
[31 empty] | 17 | [7 empty] | #VALUE!
[31 empty] | 17 | [7 empty] | 0
[29 empty] | 4 |  | 0: 11; 8: #VALUE!
9 - Section d'armature tendue d'une section en Té - Flexion simple | [30 empty] | 0: 11; 8: 0
(diagramme rectangulaire simplifié, parabole-rectangle ou Sargin) | [11 empty] | Béton
| diagramme : | 1 | 2 | 3 | 3 | [5 empty] | fck | 25 | MPa | [17 empty] | 0: 17; 8: #VALUE!
|  | rec.simp. | P-R | Sargin | Sargin | [5 empty] | gC | 1.5 | [18 empty] | 0: 17; 8: 0
| b | 1 | 1 | 1 | 0.8 | m |  |  |  |  | fcd | 16.6667 | MPa | [7 empty] | fonction de base
| h | 0.45 | 0.45 | 0.45 | 0.7 | m |  |  |  |  | ec1 | 2.1 | ‰ Sargin | [8 empty] | facd(M0, b, h, bw, hf, d, fcd, ec1, ecu1, kc, ec2, ecu2, nex, fyd, euk, ks, typ) | [6 empty] | 5 |  | 0: 11; 8: #VALUE!
| bw | 0.3 | 0 | 0 | 0.25 | m |  |  |  |  | ecu1 | 3.5 | ‰ Sargin | [7 empty] | fonctions appelées | [9 empty] | 0: 11; 8: 0
| hf | 0.1 | 0 | 0 | 0.12 | m |  |  |  |  | kc | 3.4177 | Sargin | [7 empty] | As rectangulaire simplifié section rectangulaire | faca(M0, b, d, fcd, fck, ecu2, fyd, euk, ks)
| dinf | 0.405 | 0.405 | 0.405 | 0.64 | m |  |  |  |  | ec2 | 2 | ‰ P-R | [7 empty] | As parabole-rectangle section rectangulaire | facb(M0, b, d, fcd, ec2, ecu2, nex, fyd, euk, ks) | [8 empty] | 0: 17; 8: #VALUE!
| MEd | 35.5 | 35.5 | 35.5 | 35.5 | kNm |  |  |  |  | ecu2 | 3.5 | ‰ P-R | [7 empty] | As Sargin section rectangulaire | facc(M0, b, d, fcd, ec1, ecu1, kc, fyd, euk, ks) | [8 empty] | 0: 17; 8: 0
| facd | #VALUE! | #VALUE! | #VALUE! | #VALUE! | facd(M0, b, h, bw, hf, d, fcd, ec1, ecu1, kc, ec2, ecu2, nex, fyd, euk, ks, typ) |  |  |  |  | n | 2 | P-R | [7 empty] | remplissage et position résultante béton comprimé diagramme P-R | frgn(e, ec2, ecu2, n, code)
1 | x | #VALUE! | #VALUE! | #VALUE! | #VALUE! | m | [14 empty] | remplissage et position résultante béton comprimé diagramme Sargin | fKa(eh, ec1, kc, code) | [6 empty] | 6 |  | 0: 11; 8: #VALUE!
2 | z | #VALUE! | #VALUE! | #VALUE! | #VALUE! | m | [5 empty] | Acier | [8 empty] | contrainte acier | sis(eps, fyd, euk, k) | [8 empty] | 0: 11; 8: 0
3 | es | #VALUE! | #VALUE! | #VALUE! | #VALUE! | ‰ |  |  |  |  | classe | B | [8 empty] | lecture | macf(UA, i
4 | ss | #VALUE! | #VALUE! | #VALUE! | #VALUE! | MPa |  |  |  |  | fyk | 500 | MPa | [7 empty] | écriture | macd(a, n) | [8 empty] | 0: 17; 8: #VALUE!
5 | As | #VALUE! | #VALUE! | #VALUE! | #VALUE! | cm2 |  |  |  |  | gS | 1.15 | [18 empty] | 0: 17; 8: 0
6 | ec | #VALUE! | #VALUE! | #VALUE! | #VALUE! | ‰ |  |  |  |  | fyd | 434.7826 | MPa
7 | NRd | #VALUE! | #VALUE! | #VALUE! | #VALUE! | MN |  |  |  |  | k | 1.08 | [16 empty] | 7 |  | 0: 11; 8: #VALUE!
8 | eca | #VALUE! | #VALUE! | #VALUE! | #VALUE! | ‰ |  |  |  |  | euk | 50 | ‰ | [17 empty] | 0: 11; 8: 0
|  | #VALUE! | âme | âme | #VALUE! | [5 empty] | eud | 45 | ‰
[17 empty] | paramètre ductilité acier | [13 empty] | 0: 17; 8: #VALUE!
Courbes de variation de x, z, es, ss, As, ec, NRd, eca, rw | [15 empty] | A | 1.05 | [13 empty] | 0: 17; 8: 0
|  | paramètre choisi |  | eca = raccourcissement du béton à la jonction table-âme si x > hf | [11 empty] | B | 1.08
| voir liste ci-dessus | 5 | As (cm2) | [12 empty] | C | 1.15 | [11 empty] | 1 |  | 0: 0; 9: #VALUE!
|  |  |  | pour | M = 35.5 | kNm |  | MR | #VALUE! | kNm (en P-R pour es = fyd/Es) | [5 empty] | D | 1 | [13 empty] | 0: 0; 9: #VALUE!
| Variations des paramètres | [6 empty] | k | 1.05 | paramètree de ductilité acier
|  | As (cm2)-R | As (cm2)-PR | As (cm2)-Sargin | pour es=fyd/200 |  |  | 1 | 2 | 3 | [8 empty] | fonction de base | [9 empty] | 2 |  | 0: 5.4; 9: #VALUE!
0 | #VALUE! | #VALUE! | #VALUE! | #VALUE! |  |  |  | #VALUE! | #VALUE! | #VALUE! | [8 empty] | fmumax(b, bw, hf, d, ec2, ecu2, fck, fcd, fyd, nex) | [11 empty] | 0: 5.4; 9: 0
1 | #VALUE! | #VALUE! | #VALUE! | #VALUE! |  |  |  | #VALUE! | #VALUE! | #VALUE! | [8 empty] | fonctions appelées
2 | #VALUE! | #VALUE! | #VALUE! | #VALUE! |  |  |  | #VALUE! | #VALUE! | #VALUE! | [8 empty] | frgn(ec3, ec2, ecu2, n, code) | [9 empty] | 3 |  | 0: 10.8; 9: #VALUE!
3 | #VALUE! | #VALUE! | #VALUE! | #VALUE! |  |  |  | #VALUE! | #VALUE! | #VALUE! | [20 empty] | 0: 10.8; 9: 0
4 | #VALUE! | #VALUE! | #VALUE! | #VALUE! |  |  |  | #VALUE! | #VALUE! | #VALUE!
5 | #VALUE! | #VALUE! | #VALUE! | #VALUE! |  |  |  | #VALUE! | #VALUE! | #VALUE! | [18 empty] | 4 |  | 0: 17.2; 9: #VALUE!
6 | #VALUE! | #VALUE! | #VALUE! | #VALUE! |  |  |  | #VALUE! | #VALUE! | #VALUE! | [20 empty] | 0: 17.2; 9: 0
7 | #VALUE! | #VALUE! | #VALUE! | #VALUE! |  |  |  | #VALUE! | #VALUE! | #VALUE!
8 | #VALUE! | #VALUE! | #VALUE! | #VALUE! |  |  |  | #VALUE! | #VALUE! | #VALUE! | [18 empty] | 5 |  | 0: 17.2; 9: #VALUE!
9 | #VALUE! | #VALUE! | #VALUE! | #VALUE! |  |  |  | #VALUE! | #VALUE! | #VALUE! | [20 empty] | 0: 17.2; 9: 0
10 | #VALUE! | #VALUE! | #VALUE! | #VALUE! |  |  |  | #VALUE! | #VALUE! | #VALUE!
11 | #VALUE! | #VALUE! | #VALUE! | #VALUE! |  |  |  | #VALUE! | #VALUE! | #VALUE! | [18 empty] | 6 |  | 0: 17.2; 9: #VALUE!
12 | #VALUE! | #VALUE! | #VALUE! | #VALUE! |  |  |  | #VALUE! | #VALUE! | #VALUE! | [20 empty] | 0: 17.2; 9: 0
13 | #VALUE! | #VALUE! | #VALUE! | #VALUE! |  |  |  | #VALUE! | #VALUE! | #VALUE!
14 | #VALUE! | #VALUE! | #VALUE! | #VALUE! |  |  |  | #VALUE! | #VALUE! | #VALUE! | [18 empty] | 7 |  | 0: 17.2; 9: #VALUE!
15 | #VALUE! | #VALUE! | #VALUE! | #VALUE! |  |  |  | #VALUE! | #VALUE! | #VALUE! | [20 empty] | 0: 17.2; 9: 0
16 | #VALUE! | #VALUE! | #VALUE! | #VALUE! |  |  |  | #VALUE! | #VALUE! | #VALUE!
17 | #VALUE! | #VALUE! | #VALUE! | #VALUE! |  |  |  | #VALUE! | #VALUE! | #VALUE! | [18 empty] | 8 |  | 0: 17.2; 9: #VALUE!
18 | #VALUE! | #VALUE! | #VALUE! | #VALUE! |  |  |  | #VALUE! | #VALUE! | #VALUE! | [20 empty] | 0: 17.2; 9: #VALUE!
19 | #VALUE! | #VALUE! | #VALUE! | #VALUE! |  |  |  | #VALUE! | #VALUE! | #VALUE!
20 | #VALUE! | #VALUE! | #VALUE! | #VALUE! |  |  |  | #VALUE! | #VALUE! | #VALUE!
21 | #VALUE! | #VALUE! | #VALUE! | #VALUE! |  |  |  | #VALUE! | #VALUE! | #VALUE! | [18 empty] | 1 |  | 0: 0; 10: 0 |  |  | Leff | cumulé
22 | #VALUE! | #VALUE! | #VALUE! | #VALUE! |  |  |  | #VALUE! | #VALUE! | #VALUE! | [18 empty] | 2 |  | 0: 5.4; 10: 0 |  | 1 | 5.4 | 0
23 | #VALUE! | #VALUE! | #VALUE! | #VALUE! |  |  |  | #VALUE! | #VALUE! | #VALUE! | [18 empty] | 3 |  | 0: 10.8; 10: 0 |  | 2 | 5.4 | 5.4
24 | #VALUE! | #VALUE! | #VALUE! | #VALUE! |  |  |  | #VALUE! | #VALUE! | #VALUE! | [18 empty] | 4 |  | 0: 17.2; 10: 0 |  | 3 | 6.4 | 10.8
25 | #VALUE! | #VALUE! | #VALUE! | #VALUE! |  |  |  | #VALUE! | #VALUE! | #VALUE! | [18 empty] | 5 |  | 0: 17.2; 10: 0 |  | 4 |  | 17.2
26 | #VALUE! | #VALUE! | #VALUE! | #VALUE! |  |  |  | #VALUE! | #VALUE! | #VALUE! | [18 empty] | 6 |  | 0: 17.2; 10: 0 |  | 5 |  | 17.2
27 | #VALUE! | #VALUE! | #VALUE! | #VALUE! |  |  |  | #VALUE! | #VALUE! | #VALUE! | [18 empty] | 7 |  | 0: 17.2; 10: 0 |  | 6 |  | 17.2
28 | #VALUE! | #VALUE! | #VALUE! | #VALUE! |  |  |  | #VALUE! | #VALUE! | #VALUE! | [18 empty] | 8 |  | 0: 17.2; 10: 0 |  | 7 |  | 17.2
29 | #VALUE! | #VALUE! | #VALUE! | #VALUE! |  |  |  | #VALUE! | #VALUE! | #VALUE!
30 | #VALUE! | #VALUE! | #VALUE! | #VALUE! |  |  |  | #VALUE! | #VALUE! | #VALUE! | [17 empty] | 0.1 | 2 |  | 0: 4.86 | -200
31 | #VALUE! | #VALUE! | #VALUE! | #VALUE! |  |  |  | #VALUE! | #VALUE! | #VALUE! | [20 empty] | 0: 5.94 | -200
32 | #VALUE! | #VALUE! | #VALUE! | #VALUE! |  |  |  | #VALUE! | #VALUE! | #VALUE!
33 | #VALUE! | #VALUE! | #VALUE! | #VALUE! |  |  |  | #VALUE! | #VALUE! | #VALUE! | [18 empty] | 3 |  | 0: 10.16 | -200
34 | #VALUE! | #VALUE! | #VALUE! | #VALUE! |  |  |  | #VALUE! | #VALUE! | #VALUE! | [20 empty] | 0: 11.44 | -200
35 | #VALUE! | #VALUE! | #VALUE! | #VALUE! |  |  |  | #VALUE! | #VALUE! | #VALUE!
36 | #VALUE! | #VALUE! | #VALUE! | #VALUE! |  |  |  | #VALUE! | #VALUE! | #VALUE! | [18 empty] | 3 |  | 0: 10.16 | -200
37 | #VALUE! | #VALUE! | #VALUE! | #VALUE! |  |  |  | #VALUE! | #VALUE! | #VALUE! | [20 empty] | 0: 11.44 | -200
38 | #VALUE! | #VALUE! | #VALUE! | #VALUE! |  |  |  | #VALUE! | #VALUE! | #VALUE!
39 | #VALUE! | #VALUE! | #VALUE! | #VALUE! |  |  |  | #VALUE! | #VALUE! | #VALUE! | [18 empty] | 3 |  | 0: 10.16 | -200
40 | #VALUE! | #VALUE! | #VALUE! | #VALUE! |  |  |  | #VALUE! | #VALUE! | #VALUE! | [20 empty] | 0: 11.44 | -200
41 | #VALUE! | #VALUE! | #VALUE! | #VALUE! |  |  |  | #VALUE! | #VALUE! | #VALUE!
42 | #VALUE! | #VALUE! | #VALUE! | #VALUE! |  |  |  | #VALUE! | #VALUE! | #VALUE! | [18 empty] | 3 |  | 0: 10.16 | -200
43 | #VALUE! | #VALUE! | #VALUE! | #VALUE! |  |  |  | #VALUE! | #VALUE! | #VALUE! | [20 empty] | 0: 11.44 | -200
44 | #VALUE! | #VALUE! | #VALUE! | #VALUE! |  |  |  | #VALUE! | #VALUE! | #VALUE!
45 | #VALUE! | #VALUE! | #VALUE! | #VALUE! |  |  |  | #VALUE! | #VALUE! | #VALUE! | [18 empty] | 3 |  | 0: 10.16
46 | #VALUE! | #VALUE! | #VALUE! | #VALUE! |  |  |  | #VALUE! | #VALUE! | #VALUE! | [20 empty] | 0: 11.44
47 | #VALUE! | #VALUE! | #VALUE! | #VALUE! |  |  |  | #VALUE! | #VALUE! | #VALUE!
48 | #VALUE! | #VALUE! | #VALUE! | #VALUE! |  |  |  | #VALUE! | #VALUE! | #VALUE!
49 | #VALUE! | #VALUE! | #VALUE! | #VALUE! |  |  |  | #VALUE! | #VALUE! | #VALUE!
50 | #VALUE! | #VALUE! | #VALUE! | #VALUE! |  |  |  | #VALUE! | #VALUE! | #VALUE!
[8 empty] | #VALUE! | #VALUE! | #VALUE!
10 - Section entièrement comprimée- Coefficient de remplissage et position de la résultante de compression
Diagramme de Sargin
b | 0.2 | m | largeur de la section
h | 6 | m | hauteur de la section
eh | 2.5 | ‰ | raccourcissement maximal
eb | 1.3333 | ‰ | raccourcissement minimal
fck | 25 | MPa | résistance béton
gC | 1.875 |  | coefficient béton
ec1 | 2.0694 | ‰ | Tab. 3.1
ecu1 | 3.5 | ‰ | Tab. 3.1
fcd | 13.3333 | MPa | = fck/gC
k | 3.418 |  | = 1,05(Ecm/1,2).ec1/fcd | [19 empty] | fonction de base
fNRMR(eh, eb, ec1, ecu1, b, h, fcd, k, code)
NR | #VALUE! | MN | effort normal résistant béton | [19 empty] | fonctions appelées
MRh | #VALUE! | MNm | moment/fibre supérieure | [18 empty] | intégrales J1, J2, | fIJ(eta, k, code)
MR | #VALUE! | MNm | moment/milieu section |  |  |  |  | NR = r.b.h.fcd | [12 empty] | (voir Conception et Calcul … H.. Thonier - Tome 7 - Annexe au chapitre 1)
r | #VALUE! | = NR/(b.h.fcd) |  | coefficient de remplissage |  |  |  | MRh = NR.g.h
g | #VALUE! | = 0,5-MR/(NR.h) |  | position relative de la résultante |  |  |  | MR = NR.(h/2 - g.h)
11 - Section composée de rectangles - Déformées en haut et bas pour NEd et MEd donnés | [15 empty] | fpc2(NEd, MEd, base, nt, tabh, dia, fcd, zec1, zec2, zecu1, zecu2, nex, kc, Ns, tac, euk, ks, fyd)
Diagramme parabole-rectangle ou Sargin | [15 empty] | fNMz(eh, eb, nt, tabh, dia, fcd, ec1, ec2, nex, kc, Ns, tac, euk, ks, fyd, code)
[5 empty] | Données et résultats | [10 empty] | sica(ec, fcd, dia, ec1, ec2, kc, nex)
| Matériaux |  |  | NEd | 14 | 0 | 0 | MN | fcd | 30 | MPa | Ecm | 36.2832 | GPa |  | sisa(eps, fyk, gs, euk, ks)
fck | 45 | MPa |  | MEd | -18.72 | 0 | 0 | MNm | ec1 | 2.3968 | ‰ | fcm | 53 | MPa |  | macd(a,n)
gC | 1.5 |  |  | eh | #VALUE! | #VALUE! | #VALUE! | ‰ | ec2 | 2 | ‰ | n | 2 |  |  | macf(UA,i)
diag | 1 | 1=PR, 2=Sargin |  | eb | #VALUE! | #VALUE! | #VALUE! | ‰ | ecu1 | 3.5 | ‰ | kSargin | 2.5364 | [6 empty] | S | #VALUE! | m2
fyk | 500 | MPa |  | DN/N+DM/M | #VALUE! | #VALUE! | #VALUE! |  | ecu2 | 3.5 | ‰ |  |  |  |  | #VALUE! | #VALUE! | #VALUE! |  | v | #VALUE! | m
gS | 1.15 |  |  | NR | #VALUE! | #VALUE! | #VALUE! | MN | fyd | 434.7826 | MPa | [8 empty] | v' | #VALUE! | m
classe | B |  |  | MR | #VALUE! | #VALUE! | #VALUE! | MNm | euk | 50 | ‰ | [8 empty] | Lt | #VALUE! | m
|  |  |  | sc,max | #VALUE! | #VALUE! | #VALUE! | MPa | k | 1.08 | [9 empty] | I | #VALUE! | m4
[20 empty] | base moment | #VALUE! | m
Voile n° | 1 | 2 | 3 | [5 empty] | nbre | 3 | [10 empty] | /au milieu
b | 3 | 0.2 | 3 |  |  |  |  | m | largeur du voile
h | 0.2 | 5 | 0.2 |  |  |  |  | m | épaisseur du voile
r | #VALUE! | #VALUE! | #VALUE! |  |  |  |  | % d'armatures |  |  | hauteur totale | 5.4 | m
[11 empty] | aire totale S = | 2.2 | m2
[11 empty] | pourcentahge armatures r = | 0.2468%
[11 empty] | section totale As | 54.2867 | cm2
Armat. N° | 1 | 2 | 3 | 4
n | 12 | 12 | 12 | 12 |  |  |  |  | nbre | 4
Ø | 12 | 12 | 12 | 12 |  |  |  | mm | diamètre
d | 5.365 | 5.235 | 0.035 | 0.165 |  |  |  | m | hauteur utile
n° voile | #VALUE! | #VALUE! | #VALUE! | #VALUE!
As | 13.5717 | 13.5717 | 13.5717 | 13.5717 | 0 | 0 | 0 | cm2
12 - Intégration par Simpson | [7 empty] | function Simps(T, N, i, dx, code)
Intégration parabolique des i+1 premiers termes d'un tableau Tde N+1 termes, pour un pas dx
code=1, intégration par la droite, code=0=intégration par la gauche
N peut être pair ou impair
|  |  | x | T(i)
N | 6 | a = | 0.5 | 0
i | 5 |  | 0.6 | 0.22917 |  | dx | 0.11667 | J | #VALUE!
|  |  | 0.7 | 0.41667
|  |  | 0.8 | 0.5625
|  |  | 0.9 | 0.66667
|  |  | 1 | 0.75758
|  |  | 1.1 | 0.80952
|  | b = | 1.2 | 0.76
fMcr(neq, Aci, Acs, d, dp, b0, h, bw0, hf, fck, code)
13 - Moment de fissuration d'une section en Té | [15 empty] | code | sortie
[16 empty] | 1 | Mcr+ en kNm pour fctm
| Données | [7 empty] | I | #VALUE! | m4 | moment d'inertie |  |  |  | 2 | Mcr- en kNm pour fctm
b | 1.2 | m | largeur table | [5 empty] | I/v | #VALUE! | m3 | module d'inertie |  |  |  | 3 | Mcr+ en kNm pour fctm,fl
h | 0.5 | m | hauteur totale | [5 empty] | I/v' | #VALUE! | m3 | module d'inertie |  |  |  | 4 | Mcr- en kNm pour fctm,fl
bw | 0.3 | m | largeur âme | [5 empty] | v | #VALUE! | m | dist.cdg à fib.sup. |  |  |  | 5 | moment d'inertie I
hf | 0.14 | m | épaisseur table | [5 empty] | v' | #VALUE! | m | dist.cdg à fib.inf. |  |  |  | 6 | dist. cdg à fibre sup. v
d | 0.45 | m | hauteur utile des armatures inférieures | [12 empty] | 7 | dist. cdg à fibre inf. v'
d' | 0.45 | m | hauteur utile des armatures supérieures | [5 empty] | Pour une résistance moyenne à la traction du béton | [6 empty] | 8 | module d'inertie I/v
As,inf | 0 | cm2 | section d'armatures inférieures | [6 empty] | fctm | fctm,fl |  |  |  |  | 9 | module d'inertie I/v'
As,sup | 15.46 | cm2 | section d'armatures supérieures | [5 empty] | résistance traction | 2.565 | 2.8215 | MPa
fck | 25 | MPa | résistance du béton | [5 empty] | moment de fissuration positif Mcr+ | #VALUE! | #VALUE! | kNm | si M > 0
neq | 14 |  | coefficient d'équivalence | [5 empty] | moment de fissuration négatif Mcr- | #VALUE! | #VALUE! | kNm | si M < 0
functions appelées
14 - Section rectangulaire - Flexion composée en ELS - Calcul des containtes et déformations | [15 empty] | fxx2(Mo, No, b, h, d0, dp0, neq, Aci0, Acs0, fck)
Section entièrement comprimée, entièrement tendue, flexion simple, flexion composée partiellement tendue | [15 empty] | macd
Si la contrainte de traction du béton est < fctl,fl : béton tendu pris en compte en FC-EC | [15 empty] | macf
Données
[18 empty] | 1 | EC
MEd | 25 | 15 | 60 | 60 | kNm | moment | [11 empty] | 2 | ET
NEd | 1000 | -600 | 0 | 400 | kN | effort normal | [11 empty] | 3 | FS
b | 1 | 1 | 1 | 1 | m | largeur | [11 empty] | 4 | PT
h | 0.2 | 0.2 | 0.2 | 0.2 | m | hauteur
d | 0.18 | 0.18 | 0.18 | 0.18 | m | hauteur utile aciers inférieurs
d' | 0.18 | 0.18 | 0.18 | 0.18 | m | hauteur utile aciers supérieurs
n | 15 | 15 | 15 | 15 |  | coefficient d'équivalence
As,inf | 6 | 6 | 6 | 6 | cm2 | armatures inférieures
As,sup | 4 | 4 | 4 | 4 | cm2 | armatures supérieures
fck | 25 | 25 | 25 | 25 | MPa | résistance béton
Résultats
| #VALUE! | #VALUE! | #VALUE! | #VALUE!
code sortie | #VALUE! | #VALUE! | #VALUE! | #VALUE!
1 | #VALUE! | #VALUE! | #VALUE! | #VALUE! | m | x | fibre neutre
2 | #VALUE! | #VALUE! | #VALUE! | #VALUE! | MPa | sc,sup | contraine maximale béton
3 | #VALUE! | #VALUE! | #VALUE! | #VALUE! | MPa | sc,inf | contrainte minimale béton
4 | #VALUE! | #VALUE! | #VALUE! | #VALUE! | MPa | ss | contrainte aciers inférieurs
5 | #VALUE! | #VALUE! | #VALUE! | #VALUE! | MPa | s's | contrainte aciers supérieurs
6 | #VALUE! | #VALUE! | #VALUE! | #VALUE! | ‰ | em ( à mi-hauteur) | déformation à mi-hauteur
7 | #VALUE! | #VALUE! | #VALUE! | #VALUE! | ‰ | ec,inf | déformation maximale béton
8 | #VALUE! | #VALUE! | #VALUE! | #VALUE! | ‰ | ec,sup | déformation minimale béton
9 | #VALUE! | #VALUE! | #VALUE! | #VALUE! | ‰ | es,inf | déformation aciers inférieurs
10 | #VALUE! | #VALUE! | #VALUE! | #VALUE! | ‰ | es,sup | déformation aciers supérieurs
11 | #VALUE! | #VALUE! | #VALUE! | #VALUE! | m | e0 = MEd/NEd excentricité
15 - Travée de poutre continue - Moments enveloppes des différents cas de charges
ELS ou ELU, portées entre nus ou entre axes
| na | 4 | nb d'appuis ≤ 11
| nk | 6 | nb de tronçons ≤ 50
| gG | 1.35 | coefficient sur charges variables (1 en ELS)
| gQ | 1.5 | coefficient sur charges permanentes (en ELU, = 1 ou Y2 en ELS)
| i | 2 | n° de la travée étudiée
| ELS | 0 | = 0 en ELS, = 1 en ELU (deux types de combinaison (g+1,5q et 1,35g+1,5q en automatique)
| por | 1 | = 0 = portée entre nus Ln (BAEL) ; = 1 = portée entre axes Leff (EC2)
| 1 | 2 | 3
Lnu | 6 | 6 | 6 | [7 empty] | m | portées entre nus
h | 0.2 | 0.2 | 0.2 | [7 empty] | m | hauteur
g | 6 | 6 | 6 | [7 empty] | kN/m2 | charges permanentes
q | 5 | 5 | 5 | [7 empty] | kN/m2 | charges variables
E.I | 1 | 1 | 1 | [7 empty] | unité | moment d'inertie
tappui | 0.3 | 0.3 | 0.3 | 0.3 | [7 empty] | largeurs des appuis à gauche (m)
Exemple de résultats pour 6 tronçons de la travée 2
|  | x/nu | Mmax | Mmin
| 1 | 0 | #VALUE! | #VALUE!
| 2 | 1 | #VALUE! | #VALUE!
| 3 | 2 | #VALUE! | #VALUE!
| 4 | 3 | #VALUE! | #VALUE!
| 5 | 4 | #VALUE! | #VALUE!
| 6 | 5 | #VALUE! | #VALUE!
| 7 | 6 | #VALUE! | #VALUE!
| . | #VALUE! |  |  |  |  | dessin
[7 empty] | Mmax | Mmin | appuis | nus appuis
| . |  |  |  |  | 0 | #VALUE! | #VALUE!
| . | x0 | 0.1 |  |  | 1 | #VALUE! | #VALUE!
| . | x1 | 0.1 |  |  | 2 | #VALUE! | #VALUE!
| . |  |  |  |  | 3 | #VALUE! | #VALUE!
| . |  |  |  |  | 4 | #VALUE! | #VALUE!
| . |  |  |  |  | 5 | #VALUE! | #VALUE!
| . |  |  |  |  | 6 | #VALUE! | #VALUE!
.
[6 empty] | -0.1 |  |  | 0
[6 empty] | 6.1 |  |  | 0
[6 empty] | 0 |  |  |  | #VALUE!
[6 empty] | 0 |  |  |  | 0
[6 empty] | 6 |  |  |  | 0
[6 empty] | 6 |  |  |  | #VALUE!
16 - ELS - Section en Té en flexion composée - Vérification des contraintes et détermination des aciers si contraintes dépassées
N | -0.3 | 0 | -1 | MN | effort normal à mi-hauteur
M | 1 | 0.3 | 0.1 | MNm | moment
As | 30 | 10 | 12 | cm2 | section acier inférieur
A's |  |  | 10 | cm2 | section acier supérieur
d | 0.92 | 0.92 | 0.92 | m | hauteur utile aciers inférieurs
d' | 0.05 | 0.05 | 0.05 | m | hauteur utile aciers supérieurs
n | 15 | 15 | 15 |  | coefficient d'équivalence = Es/Ec
b | 0.8 | 0.4 | 0.4 | m | largeur table
h | 1 | 1 | 1 | m | hauteur totale
bw | 0.3 | 0 | 0 | m | larteur âme
hf | 0.06 | 0 | 0 | m | épaisseur table
scd | 16 | 15 | 15 | MPa | contrainte limite du béton
ssd | 400 | 400 | 400 | MPa | contrainte limite de l'acier
section | #VALUE! | FS | #VALUE!
| #VALUE! | #VALUE! | #VALUE!
sc | #VALUE! | #VALUE! | #VALUE! | MPa | contrainte maxi béton |  |  | fcels(N, M, Ass, Asp, d, dp, neq, b, h, bw, hf, scd, ssd, code)
ss | #VALUE! | #VALUE! | #VALUE! | MPa | contrainte aciers inférieurs |  |  | fyx(x, n, b, h, bw0, hf, eo, Asa, da, Asb, db)
s's | #VALUE! | #VALUE! | #VALUE! | MPa | contrainte aciers supérieurs |  |  | fequa3(n, b, h, bw0, hf, eo, Asa, da, Asb, db)
scf | #VALUE! | #VALUE! | #VALUE! | MPa | contrainte béton table
As | #VALUE! | #VALUE! | #VALUE! | cm2 | aciers inférieurs
A's | #VALUE! | #VALUE! | #VALUE! | cm2 | aciers supérieurs
x | #VALUE! | #VALUE! | #VALUE! | m | fibre neutre
em | #VALUE! | #VALUE! | #VALUE! | ‰ | déformation à mi-hauteur
e0 | -3.3333 |  | -0.1 | m | excentricité
| Vérification des efforts |  |  |  |  | Vérification des moments
Fc | #VALUE! | #VALUE! | #VALUE! |  | Mc | #VALUE! | #VALUE! | #VALUE! | béton
Fcf | #VALUE! | #VALUE! | #VALUE! |  | Mcf | #VALUE! | #VALUE! | #VALUE! | "
Fs | #VALUE! | #VALUE! | #VALUE! |  | Ms | #VALUE! | #VALUE! | #VALUE! | acier inférieur
F's | #VALUE! | #VALUE! | #VALUE! |  | M's | #VALUE! | #VALUE! | #VALUE! | acier supérieur
N | -0.3 | 0 | -1 |  | M | 1 | 0.3 | 0.1 | sollicitation extérieure
somme | #VALUE! | #VALUE! | #VALUE! |  | somme | #VALUE! | #VALUE! | #VALUE!
| #VALUE! | #VALUE! | #VALUE! |  |  | #VALUE! | #VALUE! | #VALUE!
17 - Interpolations linéaire ou parabolique
| 1 | 2 | 3
| x | y1 | y2
| 0 | 1 | 1 |  |  | Pour la colonne 3
| 100 | 1 | 1 |  | x = | 572 |  |  |  | fintLP(x, nc, nL, t, cas)
| 200 | 0.95 | 0.97 |  | y = | #VALUE! | en linéaire (cas 1)
| 300 | 0.85 | 0.91 |  | y = | #VALUE! | en parabolique (cas 2)
| 400 | 0.75 | 0.85
| 500 | 0.6 | 0.74 |  | x | valeur donnée de la 1re colonne
| 600 | 0.45 | 0.6 |  | nc | numéro de la colonne dont on veut le résutat
| 700 | 0.3 | 0.43 |  | nL | nombre de lignes du tableau t
| 800 | 0.15 | 0.27 |  | t | tableau
| 900 | 0.08 | 0.15 |  | cas | =1=linéaire, =2=parabolique
| 1000 | 0.04 | 0.06
| 1100 | 0.01 | 0.02
| 1200 | 0 | 0
18 - Effort tranchants, moments et flèches sous charges concentrées et réparties uniformes partielles
L | 9.44 | m | portée
x | 4.72 | m | abscisse de calcul
E.I | 82.732 | MN.m2 | module d'inertie | [6 empty] | fVMf(x, L, td, EI, code)
| charges réparties uniformes |  |  | ch.concentrées |  | Résultats
| p | a | b | P | c | M | V | f
charge n° | kN/m2 | m | m | kN | m | kNm | kN | mm
1 | 7.65 | 2.48 | 4.48 |  |  | #VALUE! | #VALUE! | #VALUE!
2 |  |  |  | -2.35 | 2.36 | #VALUE! | #VALUE! | #VALUE!
3 |  |  |  | -3.08 | 4.72 | #VALUE! | #VALUE! | #VALUE!
4 |  |  |  | -0.17 | 7.08 | #VALUE! | #VALUE! | #VALUE!
5 | -6.375 | 0 | 2.48 |  |  | #VALUE! | #VALUE! | #VALUE!
6 | bar: charges réparties uniformes a to ch.concentrées c
7 | bar: charges réparties uniformes a to ch.concentrées c
8 | bar: charges réparties uniformes a to ch.concentrées c
[5 empty] | Total | #VALUE! | #VALUE! | #VALUE!
19 - Dérivées d'une fonction y = f(x) définie par un tableau
[7 empty] | #VALUE! | = fderiv(tx, ty, n)
| N | 6 | nbre de valeurs |  |  |  | Les différences y(i) - y(i-1) peuvent ne pas être constantes
|  | y | y'
1 | charges réparties uniformes p: 0; charges réparties uniformes a: 0; charges réparties uniformes b: #VALUE!
2 | charges réparties uniformes p: 0.2; charges réparties uniformes a: 0.36; charges réparties uniformes b: #VALUE!
3 | charges réparties uniformes p: 0.4; charges réparties uniformes a: 0.64; charges réparties uniformes b: #VALUE!
4 | charges réparties uniformes p: 0.6; charges réparties uniformes a: 0.84; charges réparties uniformes b: #VALUE!
5 | charges réparties uniformes p: 0.8; charges réparties uniformes a: 0.96; charges réparties uniformes b: #VALUE!
6 | charges réparties uniformes p: 1; charges réparties uniformes a: 1; charges réparties uniformes b: #VALUE!
7 | bar: charges réparties uniformes a
8 | bar: charges réparties uniformes a
9 | bar: charges réparties uniformes a
10 | bar: charges réparties uniformes a
11 | bar: charges réparties uniformes a
12 | bar: charges réparties uniformes a
13 | bar: charges réparties uniformes a
14 | bar: charges réparties uniformes a
15 | bar: charges réparties uniformes a
16 | bar: charges réparties uniformes a
17 | bar: charges réparties uniformes a
18 | bar: charges réparties uniformes a
19 | bar: charges réparties uniformes a
20 | bar: charges réparties uniformes a
20 - Section en Té - Détermination des armatures tendues
M | charges réparties uniformes p: 1.24; charges réparties uniformes a: MNm; charges réparties uniformes b: moment (positif ou négatif) | fasb(M, b, h, bw, hf, d, fcd, fyd, ecu2, euk, k, code)
b | charges réparties uniformes p: 3; charges réparties uniformes a: m; charges réparties uniformes b: largeur table
h | charges réparties uniformes p: 0.5; charges réparties uniformes a: m; charges réparties uniformes b: hauteur totale
bw | charges réparties uniformes p: 0.35; charges réparties uniformes a: m; charges réparties uniformes b: largeur nervure
hf | charges réparties uniformes p: 0.12; charges réparties uniformes a: m; charges réparties uniformes b: hauteur table
d | charges réparties uniformes p: 0.45; charges réparties uniformes a: m; charges réparties uniformes b: hauteur utile
fcd | charges réparties uniformes p: 16.6667; charges réparties uniformes a: MPa; charges réparties uniformes b: contrainte de calcul béton = fck/gS
fyd | charges réparties uniformes p: 434.7826; charges réparties uniformes a: MPa; charges réparties uniformes b: contrainte de calcul acier = fyk/gS
ecu2 | charges réparties uniformes p: 3.5; charges réparties uniformes a: ‰; charges réparties uniformes b: raccourcissement ultime béton (EC2-Tab. 3.1)
euk | charges réparties uniformes p: 50; charges réparties uniformes a: ‰; charges réparties uniformes b: allongement ultime acier (EC2 -Annexe A)
k | charges réparties uniformes p: 1.08; charges réparties uniformes b: coefficient de ductilité acier (EC2 -Annexe A)
x | charges réparties uniformes p: #VALUE!; charges réparties uniformes a: m; charges réparties uniformes b: hauteur comprimée (code 2)
As | charges réparties uniformes p: #VALUE!; charges réparties uniformes a: cm2; charges réparties uniformes b: section d'armatures de flexion (code 1)
21 - Tri d'un tableau T(-) en fonction d'un tri croissant (cas=1 ou décroissant=2) d'un tableau S(-)
Cas | charges réparties uniformes p: 2; charges réparties uniformes a: tri 1=croissant, 2=décroissant
N | charges réparties uniformes p: 8; charges réparties uniformes a: nombre de termes; Résultats M: ftri(n, Sa, Ta, cas, code); Résultats V: ftri(n, Sa, Ta, cas, code)
[6 empty] | #VALUE! | #VALUE!
| S | T |  |  |  | Résultats
1 | charges réparties uniformes p: -0.18879; charges réparties uniformes a: 0; Résultats M: #VALUE!; Résultats V: #VALUE!
2 | charges réparties uniformes p: -0.27863; charges réparties uniformes a: 0; Résultats M: #VALUE!; Résultats V: #VALUE!
3 | charges réparties uniformes p: 0.42011; charges réparties uniformes a: 16.6667; Résultats M: #VALUE!; Résultats V: #VALUE!
4 | charges réparties uniformes p: 0.43808; charges réparties uniformes a: 16.6667; Résultats M: #VALUE!; Résultats V: #VALUE!
5 | charges réparties uniformes p: -0.011109; charges réparties uniformes a: 0; Résultats M: #VALUE!; Résultats V: #VALUE!
6 | charges réparties uniformes p: 0.042796; charges réparties uniformes a: 0; Résultats M: #VALUE!; Résultats V: #VALUE!
7 | charges réparties uniformes p: 0.29235; charges réparties uniformes a: 15.1712; Résultats M: #VALUE!; Résultats V: #VALUE!
8 | charges réparties uniformes p: 0.31032; charges réparties uniformes a: 16.1842; Résultats M: #VALUE!; Résultats V: #VALUE!
9 | Résultats M: #VALUE!; Résultats V: #VALUE!
10 | Résultats M: #VALUE!; Résultats V: #VALUE!
11 | Résultats M: #VALUE!; Résultats V: #VALUE!
12 | Résultats M: #VALUE!; Résultats V: #VALUE!
13 | Résultats M: #VALUE!; Résultats V: #VALUE!
14 | Résultats M: #VALUE!; Résultats V: #VALUE!
15 | Résultats M: #VALUE!; Résultats V: #VALUE!
16 | Résultats M: #VALUE!; Résultats V: #VALUE!
17 | Résultats M: #VALUE!; Résultats V: #VALUE!
18 | Résultats M: #VALUE!; Résultats V: #VALUE!
19 | Résultats M: #VALUE!; Résultats V: #VALUE!
20 | Résultats M: #VALUE!; Résultats V: #VALUE!
21 | Résultats M: #VALUE!; Résultats V: #VALUE!
22 | Résultats M: #VALUE!; Résultats V: #VALUE!
23 | Résultats M: #VALUE!; Résultats V: #VALUE!
24 | Résultats M: #VALUE!; Résultats V: #VALUE!
25 | Résultats M: #VALUE!; Résultats V: #VALUE!
26 | Résultats M: #VALUE!; Résultats V: #VALUE!
27 | Résultats M: #VALUE!; Résultats V: #VALUE!
28 | Résultats M: #VALUE!; Résultats V: #VALUE!
29 | Résultats M: #VALUE!; Résultats V: #VALUE!
30 | Résultats M: #VALUE!; Résultats V: #VALUE!
22 - Calcul des caractéristiques géométriques d'une surface définie par son contour polygonal
sans et avec armatures | [15 empty] | dessin
[17 empty] | béton | aciers | cdg | axes princ.
nb | charges réparties uniformes p: 4; charges réparties uniformes a: ≤ 32; charges réparties uniformes b: nombre de sommets du contour polygonal | [6 empty] | 1 | 1.0236 | 2.5826
na | charges réparties uniformes p: 4; charges réparties uniformes a: ≤ 32; charges réparties uniformes b: nombre d'armatures | [6 empty] | 2 | 0.54414 | 3.4602
neq | charges réparties uniformes p: 15; charges réparties uniformes b: coefficient d'équivalence | [6 empty] | 3 | 1.0707 | 3.7479
[15 empty] | 4 | 1.5501 | 2.8703
Coordonnées des sommets du polygone / repère d'origine Oxy | [14 empty] | 5 | 1.5501 | 2.8703
et / axes principaux GXY | [14 empty] | 6 | 1.5501 | 2.8703
| charges réparties uniformes p: repère Oxy; charges réparties uniformes b: repère GXY (cdg) | [6 empty] | 7 | 1.5501 | 2.8703
| charges réparties uniformes p: x; charges réparties uniformes a: y; charges réparties uniformes b: xG; ch.concentrées P: yG | [6 empty] | 8 | 1.5501 | 2.8703
| m | m | m | m | chgr1(x, y, phi, xP, yP, code, kod) | [9 empty] | 9 | 1.5501 | 2.8703
1 | charges réparties uniformes p: 1.0236; charges réparties uniformes a: 2.5826; charges réparties uniformes b: #VALUE!; ch.concentrées P: #VALUE! | [6 empty] | 10 | 1.5501 | 2.8703
2 | charges réparties uniformes p: 0.54414; charges réparties uniformes a: 3.4602; charges réparties uniformes b: #VALUE!; ch.concentrées P: #VALUE! | [6 empty] | 11 | 1.5501 | 2.8703
3 | charges réparties uniformes p: 1.0707; charges réparties uniformes a: 3.7479; charges réparties uniformes b: #VALUE!; ch.concentrées P: #VALUE! | [6 empty] | 12 | 1.5501 | 2.8703
4 | charges réparties uniformes p: 1.5501; charges réparties uniformes a: 2.8703; charges réparties uniformes b: #VALUE!; ch.concentrées P: #VALUE! | [6 empty] | 13 | 1.5501 | 2.8703
5 | [14 empty] | 14 | 1.5501 | 2.8703 | bar: charges réparties uniformes a
6 | [14 empty] | 15 | 1.5501 | 2.8703 | bar: charges réparties uniformes a
7 | [14 empty] | 16 | 1.5501 | 2.8703 | bar: charges réparties uniformes a
8 | [14 empty] | 17 | 1.5501 | 2.8703 | bar: charges réparties uniformes a
9 | [14 empty] | 18 | 1.5501 | 2.8703 | bar: charges réparties uniformes a
10 | [14 empty] | 19 | 1.5501 | 2.8703 | bar: charges réparties uniformes a
11 | [14 empty] | 20 | 1.5501 | 2.8703 | bar: charges réparties uniformes a
12 | [14 empty] | 21 | 1.5501 | 2.8703 | bar: charges réparties uniformes a
13 | [14 empty] | 22 | 1.5501 | 2.8703 | bar: charges réparties uniformes a
14 | [14 empty] | 23 | 1.5501 | 2.8703 | bar: charges réparties uniformes a
15 | [14 empty] | 24 | 1.5501 | 2.8703 | bar: charges réparties uniformes a
16 | [14 empty] | 25 | 1.5501 | 2.8703 | bar: charges réparties uniformes a
17 | [14 empty] | 26 | 1.5501 | 2.8703 | bar: charges réparties uniformes a
18 | [14 empty] | 27 | 1.5501 | 2.8703 | bar: charges réparties uniformes a
19 | [14 empty] | 28 | 1.5501 | 2.8703 | bar: charges réparties uniformes a
20 | [14 empty] | 29 | 1.5501 | 2.8703 | bar: charges réparties uniformes a
21 | [14 empty] | 30 | 1.5501 | 2.8703 | bar: charges réparties uniformes a
22 | [14 empty] | 31 | 1.5501 | 2.8703 | bar: charges réparties uniformes a
23 | [14 empty] | 32 | 1.5501 | 2.8703 | bar: charges réparties uniformes a
24 | [15 empty] | 1.0236 | 2.5826 | bar: charges réparties uniformes a
25 | bar: charges réparties uniformes a
26 | [14 empty] | 1 | 1.0435 |  | 2.6505 | bar: charges réparties uniformes a
27 | [14 empty] | 2 | 0.61199 |  | 3.4403 | bar: charges réparties uniformes a
28 | [14 empty] | 3 | 1.0508 |  | 3.68 | bar: charges réparties uniformes a
29 | [14 empty] | 4 | 1.4823 |  | 2.8902 | bar: charges réparties uniformes a
30 | [14 empty] | 5 | 1.4823 |  | 2.8902 | bar: charges réparties uniformes a
31 | [14 empty] | 6 | 1.4823 |  | 2.8902 | bar: charges réparties uniformes a
32 | [14 empty] | 7 | 1.4823 |  | 2.8902 | bar: charges réparties uniformes a
maxi | charges réparties uniformes p: 1.5501; charges réparties uniformes a: 3.7479; charges réparties uniformes b: #VALUE!; ch.concentrées P: #VALUE! | [6 empty] | 8 | 1.4823 |  | 2.8902
mini | charges réparties uniformes p: 0.54414; charges réparties uniformes a: 2.5826; charges réparties uniformes b: #VALUE!; ch.concentrées P: #VALUE! | [6 empty] | 9 | 1.4823 |  | 2.8902
[15 empty] | 10 | 1.4823 |  | 2.8902
| charges réparties uniformes p: Ø et coordonnées des aciers | [6 empty] | 11 | 1.4823 |  | 2.8902
| charges réparties uniformes a: repère Oxy (base); ch.concentrées P: repère Gxgyg (cdg) | [6 empty] | 12 | 1.4823 |  | 2.8902
| Ø | x | y | xG | yG | aire | [8 empty] | 13 | 1.4823 |  | 2.8902
| mm | m | m | m | m | cm2 | [8 empty] | 14 | 1.4823 |  | 2.8902
1 | charges réparties uniformes p: 32; charges réparties uniformes a: 1.0435; charges réparties uniformes b: 2.6505; Résultats M: 8.0425 | [6 empty] | 15 | 1.4823 |  | 2.8902
2 | charges réparties uniformes p: 14; charges réparties uniformes a: 0.61199; charges réparties uniformes b: 3.4403; Résultats M: 1.5394 | [6 empty] | 16 | 1.4823 |  | 2.8902
3 | charges réparties uniformes p: 14; charges réparties uniformes a: 1.0508; charges réparties uniformes b: 3.68; Résultats M: 1.5394 | [6 empty] | 17 | 1.4823 |  | 2.8902
4 | charges réparties uniformes p: 32; charges réparties uniformes a: 1.4823; charges réparties uniformes b: 2.8902; Résultats M: 8.0425 | [6 empty] | 18 | 1.4823 |  | 2.8902
5 | [14 empty] | 19 | 1.4823 |  | 2.8902 | bar: charges réparties uniformes a to charges réparties uniformes b; Résultats M
6 | [14 empty] | 20 | 1.4823 |  | 2.8902 | bar: charges réparties uniformes a to charges réparties uniformes b; Résultats M
7 | [14 empty] | 21 | 1.4823 |  | 2.8902 | bar: charges réparties uniformes a to charges réparties uniformes b; Résultats M
8 | [14 empty] | 22 | 1.4823 |  | 2.8902 | bar: charges réparties uniformes a to charges réparties uniformes b; Résultats M
9 | [14 empty] | 23 | 1.4823 |  | 2.8902 | bar: charges réparties uniformes a to charges réparties uniformes b; Résultats M
10 | [14 empty] | 24 | 1.4823 |  | 2.8902 |  |  | xG | #VALUE! | bar: charges réparties uniformes a to charges réparties uniformes b; Résultats M
11 | [14 empty] | 25 | 1.4823 |  | 2.8902 |  |  | yG | #VALUE! | bar: charges réparties uniformes a to charges réparties uniformes b; Résultats M
12 | [14 empty] | 26 | 1.4823 |  | 2.8902 | bar: charges réparties uniformes a to charges réparties uniformes b; Résultats M
13 | [14 empty] | 27 | 1.4823 |  | 2.8902 |  |  |  | #VALUE! | bar: charges réparties uniformes a to charges réparties uniformes b; Résultats M
14 | [14 empty] | 28 | 1.4823 |  | 2.8902 |  |  | GX | bar: charges réparties uniformes a to charges réparties uniformes b; Résultats M
15 | [14 empty] | 29 | 1.4823 |  | 2.8902 |  |  | u | #VALUE! | bar: charges réparties uniformes a to charges réparties uniformes b; Résultats M
16 | [14 empty] | 30 | 1.4823 |  | 2.8902 |  |  | v | #VALUE! | bar: charges réparties uniformes a to charges réparties uniformes b; Résultats M
17 | [14 empty] | 31 | 1.4823 |  | 2.8902 |  |  | w | #VALUE! | bar: charges réparties uniformes a to charges réparties uniformes b; Résultats M
18 | [14 empty] | 32 | 1.4823 |  | 2.8902 | bar: charges réparties uniformes a to charges réparties uniformes b; Résultats M
19 | [20 empty] | GY | bar: charges réparties uniformes a to charges réparties uniformes b; Résultats M
20 | [14 empty] | cdg | #VALUE! |  |  | #VALUE! |  | u' | #VALUE! | bar: charges réparties uniformes a to charges réparties uniformes b; Résultats M
21 | [15 empty] | #VALUE! |  |  | #VALUE! |  | v' | #VALUE! | bar: charges réparties uniformes a to charges réparties uniformes b; Résultats M
22 | [14 empty] | axes principaux | [5 empty] | w' | #VALUE! | bar: charges réparties uniformes a to charges réparties uniformes b; Résultats M
23 | [14 empty] | A | #VALUE! |  |  |  | 2.5826 | bar: charges réparties uniformes a to charges réparties uniformes b; Résultats M
24 | [14 empty] | C | #VALUE! |  |  |  | 3.7479 |  | #VALUE! | bar: charges réparties uniformes a to charges réparties uniformes b; Résultats M
25 | [21 empty] | #VALUE! | bar: charges réparties uniformes a to charges réparties uniformes b; Résultats M
26 | [14 empty] | D | 0.54414 |  |  |  | #VALUE! | bar: charges réparties uniformes a to charges réparties uniformes b; Résultats M
27 | [14 empty] | B | 1.5501 |  |  |  | #VALUE! | bar: charges réparties uniformes a to charges réparties uniformes b; Résultats M
28 | bar: charges réparties uniformes a to charges réparties uniformes b; Résultats M
29 | bar: charges réparties uniformes a to charges réparties uniformes b; Résultats M
30 | bar: charges réparties uniformes a to charges réparties uniformes b; Résultats M
31 | bar: charges réparties uniformes a to charges réparties uniformes b; Résultats M
32 | bar: charges réparties uniformes a to charges réparties uniformes b; Résultats M
maxi |  | 1.4823 | 3.68 | 0 | 0 | 19.1637
mini |  | 0.61199 | 2.8902 | 0 | 0 | #VALUE!
de la section béton
Caractéristiques géométriques de la section / son cdg
Béton
|  | brut | homog. |  | net = béton + 15 × aciers (avec n = 15)
| xG | #VALUE! | #VALUE! | m | abscisse du centre de gravité / Oxy
| yG | #VALUE! | #VALUE! | m | ordonnée du centre de gravité / Oxy
| S | #VALUE! | #VALUE! | m2 | aire
| mx | #VALUE! | #VALUE! | m3 | moment statique / Ox
| my | #VALUE! | #VALUE! | m3 | moment statique / Oy
| Ix | #VALUE! | #VALUE! | m4 | moment d'inertie Ix/Ox
| Iy | #VALUE! | #VALUE! | m4 | moment d'inertie Iy/Oy
| Ixy | #VALUE! | #VALUE! | m4 | moment d'inertie Ixy/Oxy
| j | #VALUE! | #VALUE! | degré | inclinaison axes principaux GXY (G = cdg)
| j | #VALUE! | #VALUE! | rd | d°
| I1 | #VALUE! | #VALUE! | m4 | moment d'inertie principale I1 /GX
| I2 | #VALUE! | #VALUE! | m4 | moment d'inertie principale I2 /GY
| v | #VALUE! |  | m | position du cdg
| v' | #VALUE! |  | m | d°
| h | #VALUE! |  | m | = v + v'
| r | #VALUE! |  |  | rendement
| S As |  | 19.1637 | cm2 | section totale d'acier
|  | #VALUE! | #VALUE!
chgr5(nb, tx, ty, na, tac, tax, tay, neq)
Note on B428: diagramme béton : 1 = parabole-rectangle 2=Sargin
Note on B742: Nb lignes Le programme referme automatiquement sur le premier point
Note on B781: Na lignes
Note on C37: 1 = diagramme parabole-rectangle 2 = diagramme de Sargin
Note on H504: par rapport au sommet de la section béton, positif vers le bas
Note on L3: L'utilisateur est prié de vérifier la pertinence des résultats
Note on M534: Ne pas oublier le dernier appui à droite

## Epure&flèche
Ce document est protégé par le droit d’auteur © Henry Thonier - EGF
Epure d'arrêt des barres pour un cas de charge donné | [17 empty] | H. Thonier
Détermination des armatures nécessaires et mises en place | [17 empty] | L'auteur n'est pas |  |  |  |  | dessin
Cacul de la flèche par intégration | [17 empty] | responsable de |  |  |  |  | pas h/n |  |  |  |  | 1 | 2 | 3 | 4 | 5 | 6 | 7
[18 empty] | l'utilisation faite |  |  |  |  | 20 |  |  |  |  | fck | fctm | Ecm | ecu2 | ec2 | n | fctk,0,05
| Géométrie | [5 empty] | Béton |  |  |  | Acier | [6 empty] | de ce programme | [5 empty] | Ainf | Asup |  |  | 12 | 1.6 | 27 | 3.5 | 2 | 2 | 1.1
Lnu | 6 | m | portée entre nus |  |  | fck | 25 | MPa |  |  | D | classe (palier) | [10 empty] | -0.2 | 0.025 |  |  |  | 16 | 1.9 | 29 | 3.5 | 2 | 2 | 1.3
b | 0.6 | m | largeur table |  |  | gC | 1.5 |  |  | fyk | 500 | MPa | [10 empty] | 6.45 | 0.025 |  |  |  | 20 | 2.2 | 30 | 3.5 | 2 | 2 | 1.5
h | 0.5 | m | hauteur totale |  |  | cotq | 1 |  |  | gS | 1.15 | [16 empty] | 25 | 2.6 | 31 | 3.5 | 2 | 2 | 1.8
bw | 0.2 | m | largeur âme |  |  | fcd | 16.6667 | MPa |  | ae | 6.5 | coefficient d'équivalence | [10 empty] | 0.95 | 0.05 |  |  |  | 30 | 2.9 | 33 | 3.5 | 2 | 2 | 2
hf | 0.1 | m | épaisseur table |  |  | ecu2 | 3.5 | ‰ |  | Øt | 6 | mm | diamètre cadres | [9 empty] | 5.55 | 0.05 |  |  |  | 35 | 3.2 | 34 | 3.5 | 2 | 2 | 2.2
tg | 0.4 | m | longueur appui gauche |  |  | fctd | 1.2133 | MPa |  | cnom,inf | 15 | mm | enrobage | [14 empty] | 40 | 3.5 | 35 | 3.5 | 2 | 2 | 2.5
td | 0.4 | m | longueur appui droit |  |  | fctm,fl | 2.86 | MPa |  | cnom,sup | 20 | mm | d° | [9 empty] | 1.8 | 0.075 |  |  |  | 45 | 3.8 | 36 | 3.5 | 2 | 2 | 2.7
nk | 20 | £ 100 | nb de tronçons |  |  | fbd,inf | 2.73 | MPa |  | da priori | 0.45 | m | » 0,95d ? | [9 empty] | 4.7 | 0.075 |  |  |  | 50 | 4.1 | 37 | 3.5 | 2 | 2 | 2.9
apg | 0.2 | m | = Min(h;tg)/2 |  |  | fbd,sup | 1.911 | MPa |  | fyd | 434.7826 | MPa | = fyk/gS | [14 empty] | 55 | 4.2 | 38 | 3.1 | 2.2 | 1.75 | 3
apd | 0.2 | m | = Min(h;td)/3 |  |  | Ec | 30769.2308 | MPa |  | euk | 25 | ‰ | [10 empty] | 0 |  | 0.475 |  |  | 60 | 4.4 | 39 | 2.9 | 2.3 | 1.6 | 3.1
Lef | 6.4 | m | portée effective |  |  | Lbd,inf/Ø | 39.8153 |  |  | k | 1 | [11 empty] | 1.8 |  | 0.475 |  |  | 70 | 4.6 | 41 | 2.7 | 2.4 | 1.45 | 3.2
[6 empty] | Lbd,sup/Ø | 56.8789 |  |  | al | 0.2025 | m = 0,5.(0,9d).cotq décalage | [15 empty] | 80 | 4.8 | 42 | 2.6 | 2.5 | 1.4 | 3.4
Charges et sollicitations | [22 empty] | 0 |  | 0.45 |  |  | 90 | 5 | 44 | 2.6 | 2.6 | 1.4 | 3.5
| ELS | ELU | [20 empty] | 0.9 |  | 0.45
p | 34 | 48 | kN/m | charge linéaire | [23 empty] | 3: k; 4: euk
Mg | -50 | -80 | kNm | moment sur appui gauche | [18 empty] | 0 |  | 0.425 |  |  | 2: A; 3: 1.05; 4: 25
Md | 0 | 0 | kNm | moments sur appui droit | [18 empty] | 0 |  | 0.425 |  |  | 2: B; 3: 1.08; 4: 50
[29 empty] | C | 1.15 | 75
| armatures inférieures |  |  | chapeaux à gauche |  |  | chapeaux à droite |  |  | tabac | [12 empty] | 5.4 |  | 0.475 |  |  | 2: D; 3: 1; 4: 25
| 3HA16 | 2HA14 | 2HA12 | 3HA12 | 3HA12 |  | 3HA10 | [15 empty] | 6 |  | 0.475 | bar: 4
Lb | 6.65 | 4.6 | 2.9 | [6 empty] | m | longueur du lit | [16 empty] | 2: dessin moments
x0 ou x1 | -0.2 | 0.95 | 1.8 | 1.8 | 0.9 |  | 0.6 |  |  | m | distance au nu | [11 empty] | 6 |  | 0.45 |  |  | 3: MELS; 4: MELU
nb | #VALUE! | #VALUE! | #VALUE! | #VALUE! | #VALUE! |  | #VALUE! |  |  |  | nb de barres du lit | [11 empty] | 6 |  | 0.45 |  |  | 2: 0; 3: -50; 4: -80
Ø | #VALUE! | #VALUE! | #VALUE! | #VALUE! | #VALUE! |  | #VALUE! |  |  | mm | diamètre | [16 empty] | 2: 0.2; 3: -27.3575; 4: -47.74
As | #VALUE! | #VALUE! | #VALUE! | #VALUE! | #VALUE! |  | #VALUE! |  |  | cm2 | section armatures | [11 empty] | 6 |  | 0.425 |  |  | 2: 0.5; 3: 4.0563; 4: -2.95
x/axe | 0 | 1.15 | 2 | 2 | 1.1 |  | 0.8 |  |  | m | distance à l'axe | [11 empty] | 6 |  | 0.425 |  |  | 2: 0.8; 3: 32.41; 4: 37.52
[29 empty] | 1.1 | 57.7037 | 73.67
[23 empty] | 0 |  |  | 0 |  | 2: 1.4; 3: 79.9375; 4: 105.5
[23 empty] | 0 |  |  | 0.5 |  | 2: 1.7; 3: 99.1112; 4: 133.01
[23 empty] | 6 |  |  | 0.5 |  | 2: 2; 3: 115.225; 4: 156.2
[23 empty] | 6 |  |  | 0 |  | 2: 2.3; 3: 128.2788; 4: 175.07
[23 empty] | 0 |  |  | 0 |  | 2: 2.6; 3: 138.2725; 4: 189.62
[29 empty] | 2.9 | 145.2063 | 199.85
[29 empty] | 3.2 | 149.08 | 205.76
[16 empty] | décalage des arrêts de barres | al = 0,5z.cotq | [10 empty] | 2: 3.5; 3: 149.8938; 4: 207.35
[29 empty] | 3.8 | 147.6475 | 204.62
[29 empty] | 4.1 | 142.3413 | 197.57
[29 empty] | 4.4 | 133.975 | 186.2
[29 empty] | 4.7 | 122.5487 | 170.51
[29 empty] | 5 | 108.0625 | 150.5
[29 empty] | 5.3 | 90.5162 | 126.17
[29 empty] | 5.6 | 69.91 | 97.52
[29 empty] | 5.9 | 46.2438 | 64.55
[29 empty] | 6.2 | 19.5175 | 27.26
[29 empty] | 6.4 | 0 | 0
[29 empty] | 0.2 |  |  | -27.3575
[29 empty] | 0.2 |  |  | 0
[29 empty] | 6.2 |  |  | 0
[29 empty] | 6.2 |  |  | 19.5175
[29 empty] | 0.2 |  |  | 0
[29 empty] | 0.2 |  |  | -47.74
[29 empty] | 6.2 |  |  | 27.26
[29 empty] | 6.2 |  |  | 0
[29 empty] | 0 |  |  |  | 0
[29 empty] | 6.4 |  |  |  | 0
[29 empty] | 6.4 |  |  |  |  | 0
[29 empty] | 6.4 |  |  |  |  | 0
[32 empty] | DMinf | DMsup
[24 empty] | dessin | x |  |  | 1: valeurs corrigée par dréel; 5: #VALUE!; 6: #VALUE!
[23 empty] | 100 | M |  | Asprov,inf | Asprov,sup | As,rqd,inf | As,rqd,sup | dinf | dsup | Mprov-Mrqd | Mprov-Mrqd
[23 empty] | 1 | -47.74 | 0.2 | #VALUE! | #VALUE! | #VALUE! | #VALUE! | #VALUE! | #VALUE! | #VALUE! | #VALUE!
[23 empty] | 2 | -38.4364 | 0.26 | #VALUE! | #VALUE! | #VALUE! | #VALUE! | #VALUE! | #VALUE! | #VALUE! | #VALUE!
[23 empty] | 3 | -29.3056 | 0.32 | #VALUE! | #VALUE! | #VALUE! | #VALUE! | #VALUE! | #VALUE! | #VALUE! | #VALUE!
[23 empty] | 4 | -20.3476 | 0.38 | #VALUE! | #VALUE! | #VALUE! | #VALUE! | #VALUE! | #VALUE! | #VALUE! | #VALUE!
[23 empty] | 5 | -11.5624 | 0.44 | #VALUE! | #VALUE! | #VALUE! | #VALUE! | #VALUE! | #VALUE! | #VALUE! | #VALUE!
[23 empty] | 6 | -2.95 | 0.5 | #VALUE! | #VALUE! | #VALUE! | #VALUE! | #VALUE! | #VALUE! | #VALUE! | #VALUE!
[23 empty] | 7 | 5.4896 | 0.56 | #VALUE! | #VALUE! | #VALUE! | #VALUE! | #VALUE! | #VALUE! | #VALUE!
[23 empty] | 8 | 13.7564 | 0.62 | #VALUE! | #VALUE! | #VALUE! | #VALUE! | #VALUE! | #VALUE! | #VALUE!
[23 empty] | 9 | 21.8504 | 0.68 | #VALUE! | #VALUE! | #VALUE! | #VALUE! | #VALUE! | #VALUE! | #VALUE!
[23 empty] | 10 | 29.7716 | 0.74 | #VALUE! | #VALUE! | #VALUE! | #VALUE! | #VALUE! | #VALUE! | #VALUE!
[23 empty] | 11 | 37.52 | 0.8 | #VALUE! | #VALUE! | #VALUE! | #VALUE! | #VALUE! | #VALUE! | #VALUE!
[23 empty] | 12 | 45.0956 | 0.86 | #VALUE! | #VALUE! | #VALUE! | #VALUE! | #VALUE! | #VALUE! | #VALUE!
[23 empty] | 13 | 52.4984 | 0.92 | #VALUE! | #VALUE! | #VALUE! | #VALUE! | #VALUE! | #VALUE! | #VALUE!
[23 empty] | 14 | 59.7284 | 0.98 | #VALUE! | #VALUE! | #VALUE! | #VALUE! | #VALUE! | #VALUE! | #VALUE!
[23 empty] | 15 | 66.7856 | 1.04 | #VALUE! | #VALUE! | #VALUE! | #VALUE! | #VALUE! | #VALUE! | #VALUE!
[23 empty] | 16 | 73.67 | 1.1 | #VALUE! | #VALUE! | #VALUE! | #VALUE! | #VALUE! | #VALUE! | #VALUE!
ELU | [8 empty] | corrigées avec dinf et dsup | [6 empty] | Sections maximales (cm2) | [6 empty] | 17 | 80.3816 | 1.16 | #VALUE! | #VALUE! | #VALUE! | #VALUE! | #VALUE! | #VALUE! | #VALUE!
| Abscisse | Moment ELU | Armatures requises |  | Armatures mises |  | Hauteurs utiles |  | Armatures requises |  | As,rqd/As,prov | [5 empty] | As,req | As,prov |  |  |  |  | 18 | 86.9204 | 1.22 | #VALUE! | #VALUE! | #VALUE! | #VALUE! | #VALUE! | #VALUE! | #VALUE!
| xaxe | M(x) | As,inf(x) | As,sup(x) | As,inf(x) | As,sup(x) | dinf | dsup | As,inf(x) | As,sup(x) | inf. | sup. | VEd |  |  | En travée | #VALUE! | #VALUE! | cm2 |  |  |  | 19 | 93.2864 | 1.28 | #VALUE! | #VALUE! | #VALUE! | #VALUE! | #VALUE! | #VALUE! | #VALUE!
| m | kNm | cm2 | cm2 | cm2 | cm2 | m | m | cm2 | cm2 |  |  | kN |  |  | Appui gauche | #VALUE! | #VALUE! | cm2 |  |  |  | 20 | 99.4796 | 1.34 | #VALUE! | #VALUE! | #VALUE! | #VALUE! | #VALUE! | #VALUE! | #VALUE!
1 | 0.2 | -47.74 | 0 | #VALUE! | #VALUE! | #VALUE! | #VALUE! | #VALUE! | #VALUE! | #VALUE! | #VALUE! | #VALUE! | 151.8125 |  |  | Appui droit | #VALUE! | #VALUE! | cm2 |  |  |  | 21 | 105.5 | 1.4 | #VALUE! | #VALUE! | #VALUE! | #VALUE! | #VALUE! | #VALUE! | #VALUE!
2 | 0.5 | -2.95 | 0 | #VALUE! | #VALUE! | #VALUE! | #VALUE! | #VALUE! | #VALUE! | #VALUE! | #VALUE! | #VALUE! | 137.4125 | [9 empty] | 22 | 111.3476 | 1.46 | #VALUE! | #VALUE! | #VALUE! | #VALUE! | #VALUE! | #VALUE! | #VALUE!
3 | 0.8 | 37.52 | #VALUE! | 0 | #VALUE! | #VALUE! | #VALUE! | #VALUE! | #VALUE! | #VALUE! | #VALUE! | #VALUE! | 123.0125 |  |  | As,min | 1.2168 | cm2 % mini d'armatures (EC2 : § 9.1) |  |  |  |  | 23 | 117.0224 | 1.52 | #VALUE! | #VALUE! | #VALUE! | #VALUE! | #VALUE! | #VALUE! | #VALUE!
4 | 1.1 | 73.67 | #VALUE! | 0 | #VALUE! | #VALUE! | #VALUE! | #VALUE! | #VALUE! | #VALUE! | #VALUE! | #VALUE! | 108.6125 |  | As,rqd/As,prov | [7 empty] | 24 | 122.5244 | 1.58 | #VALUE! | #VALUE! | #VALUE! | #VALUE! | #VALUE! | #VALUE! | #VALUE!
5 | 1.4 | 105.5 | #VALUE! | 0 | #VALUE! | #VALUE! | #VALUE! | #VALUE! | #VALUE! | #VALUE! | #VALUE! | #VALUE! | 94.2125 | travée | #VALUE! | #VALUE! |  |  | Marge mini DMELU |  |  |  | 25 | 127.8536 | 1.64 | #VALUE! | #VALUE! | #VALUE! | #VALUE! | #VALUE! | #VALUE! | #VALUE!
6 | 1.7 | 133.01 | #VALUE! | 0 | #VALUE! | #VALUE! | #VALUE! | #VALUE! | #VALUE! | #VALUE! | #VALUE! | #VALUE! | 79.8125 | appui gau. | #VALUE! | #VALUE! |  | M > 0 | #VALUE! | kNm |  |  | 26 | 133.01 | 1.7 | #VALUE! | #VALUE! | #VALUE! | #VALUE! | #VALUE! | #VALUE! | #VALUE!
7 | 2 | 156.2 | #VALUE! | 0 | #VALUE! | #VALUE! | #VALUE! | #VALUE! | #VALUE! | #VALUE! | #VALUE! | #VALUE! | 65.4125 | appui droit | #VALUE! | #VALUE! |  | M < 0 | #VALUE! | kNm |  |  | 27 | 137.9936 | 1.76 | #VALUE! | #VALUE! | #VALUE! | #VALUE! | #VALUE! | #VALUE! | #VALUE!
8 | 2.3 | 175.07 | #VALUE! | 0 | #VALUE! | #VALUE! | #VALUE! | #VALUE! | #VALUE! | #VALUE! | #VALUE! | #VALUE! | 51.0125 | [9 empty] | 28 | 142.8044 | 1.82 | #VALUE! | #VALUE! | #VALUE! | #VALUE! | #VALUE! | #VALUE! | #VALUE!
9 | 2.6 | 189.62 | #VALUE! | 0 | #VALUE! | #VALUE! | #VALUE! | #VALUE! | #VALUE! | #VALUE! | #VALUE! | #VALUE! | 36.6125 |  | Efforts tranchants (kN) |  |  |  |  | Armatures d'effort tranchant |  |  | 29 | 147.4424 | 1.88 | #VALUE! | #VALUE! | #VALUE! | #VALUE! | #VALUE! | #VALUE! | #VALUE!
10 | 2.9 | 199.85 | #VALUE! | 0 | #VALUE! | #VALUE! | #VALUE! | #VALUE! | #VALUE! | #VALUE! | #VALUE! | #VALUE! | 22.2125 |  | à la distance du nu | VEd,gauche | VEd,droite |  |  | gauche | droite |  | 30 | 151.9076 | 1.94 | #VALUE! | #VALUE! | #VALUE! | #VALUE! | #VALUE! | #VALUE! | #VALUE!
11 | 3.2 | 205.76 | #VALUE! | 0 | #VALUE! | #VALUE! | #VALUE! | #VALUE! | #VALUE! | #VALUE! | #VALUE! | #VALUE! | 7.8125 |  | 0 | 151.8125 | -136.1875 |  | VEd | #VALUE! | #VALUE! | kN | 31 | 156.2 | 2 | #VALUE! | #VALUE! | #VALUE! | #VALUE! | #VALUE! | #VALUE! | #VALUE!
12 | 3.5 | 207.35 | #VALUE! | 0 | #VALUE! | #VALUE! | #VALUE! | #VALUE! | #VALUE! | #VALUE! | #VALUE! | #VALUE! | -6.5875 |  | d | #VALUE! | #VALUE! |  | Asw/s | #VALUE! | #VALUE! | cm2/m | 32 | 160.3196 | 2.06 | #VALUE! | #VALUE! | #VALUE! | #VALUE! | #VALUE! | #VALUE! | #VALUE!
13 | 3.8 | 204.62 | #VALUE! | 0 | #VALUE! | #VALUE! | #VALUE! | #VALUE! | #VALUE! | #VALUE! | #VALUE! | #VALUE! | -20.9875 |  | z.cotq | #VALUE! | #VALUE! |  | (Asw/s)min | 1.6 | 1.6 |  | 33 | 164.2664 | 2.12 | #VALUE! | #VALUE! | #VALUE! | #VALUE! | #VALUE! | #VALUE! | #VALUE!
14 | 4.1 | 197.57 | #VALUE! | 0 | #VALUE! | #VALUE! | #VALUE! | #VALUE! | #VALUE! | #VALUE! | #VALUE! | #VALUE! | -35.3875 | [6 empty] | Asw/s = VEd/(z.fyd.cotq) |  |  | 34 | 168.0404 | 2.18 | #VALUE! | #VALUE! | #VALUE! | #VALUE! | #VALUE! | #VALUE! | #VALUE!
15 | 4.4 | 186.2 | #VALUE! | 0 | #VALUE! | #VALUE! | #VALUE! | #VALUE! | #VALUE! | #VALUE! | #VALUE! | #VALUE! | -49.7875 | [9 empty] | 35 | 171.6416 | 2.24 | #VALUE! | #VALUE! | #VALUE! | #VALUE! | #VALUE! | #VALUE! | #VALUE!
16 | 4.7 | 170.51 | #VALUE! | 0 | #VALUE! | #VALUE! | #VALUE! | #VALUE! | #VALUE! | #VALUE! | #VALUE! | #VALUE! | -64.1875 |  |  | Bielle d'appui | [6 empty] | 36 | 175.07 | 2.3 | #VALUE! | #VALUE! | #VALUE! | #VALUE! | #VALUE! | #VALUE! | #VALUE!
17 | 5 | 150.5 | #VALUE! | 0 | #VALUE! | #VALUE! | #VALUE! | #VALUE! | #VALUE! | #VALUE! | #VALUE! | #VALUE! | -78.5875 |  |  | gauche | droite | [5 empty] | 37 | 178.3256 | 2.36 | #VALUE! | #VALUE! | #VALUE! | #VALUE! | #VALUE! | #VALUE! | #VALUE!
18 | 5.3 | 126.17 | #VALUE! | 0 | #VALUE! | #VALUE! | #VALUE! | #VALUE! | #VALUE! | #VALUE! | #VALUE! | #VALUE! | -92.9875 |  | VEd | 151.8125 | -136.1875 | kN |  |  |  |  | 38 | 181.4084 | 2.42 | #VALUE! | #VALUE! | #VALUE! | #VALUE! | #VALUE! | #VALUE! | #VALUE!
19 | 5.6 | 97.52 | #VALUE! | 0 | #VALUE! | #VALUE! | #VALUE! | #VALUE! | #VALUE! | #VALUE! | #VALUE! | #VALUE! | -107.3875 |  | a | 0.2 | 0.45 | m | longueur d'ancrage de l'armature infér. |  |  |  | 39 | 184.3184 | 2.48 | #VALUE! | #VALUE! | #VALUE! | #VALUE! | #VALUE! | #VALUE! | #VALUE!
20 | 5.9 | 64.55 | #VALUE! | 0 | #VALUE! | #VALUE! | #VALUE! | #VALUE! | #VALUE! | #VALUE! | #VALUE! | #VALUE! | -121.7875 |  | z | #VALUE! | #VALUE! | m | = 0,9d |  |  |  | 40 | 187.0556 | 2.54 | #VALUE! | #VALUE! | #VALUE! | #VALUE! | #VALUE! | #VALUE! | #VALUE!
21 | 6.2 | 27.26 | #VALUE! | 0 | #VALUE! | #VALUE! | #VALUE! | #VALUE! | #VALUE! | #VALUE! | #VALUE! | #VALUE! | -136.1875 |  | cotqA | #VALUE! | #VALUE! |  | = 0,5cotq +0,5a/z |  |  |  | 41 | 189.62 | 2.6 | #VALUE! | #VALUE! | #VALUE! | #VALUE! | #VALUE! | #VALUE! | #VALUE!
[15 empty] | FEd | #VALUE! | #VALUE! | kN | = VEd+MEd/z |  |  |  | 42 | 192.0116 | 2.66 | #VALUE! | #VALUE! | #VALUE! | #VALUE! | #VALUE! | #VALUE! | #VALUE!
ELS |  |  |  | Inerties non fissurées calculées en section homogénéisée | [10 empty] | As | #VALUE! | #VALUE! | cm2 | = FEd/fyd |  |  |  | 43 | 194.2304 | 2.72 | #VALUE! | #VALUE! | #VALUE! | #VALUE! | #VALUE! | #VALUE! | #VALUE!
| Abscisse |  |  | non fissuré |  |  |  |  | fissuré |  |  | Rotation | Flèche |  | Fstrut | 214.6953 | 192.5982 | kN | = VEd/sinqA |  |  |  | 44 | 196.2764 | 2.78 | #VALUE! | #VALUE! | #VALUE! | #VALUE! | #VALUE! | #VALUE! | #VALUE!
| xnu | M(x) | k | Inf | Inf/v | Inf/v' | Mcr | z | y | If | R | w | f |  | sstrut | #VALUE! | #VALUE! | MPa | 9 | = 0,6(1-fck/250).fcd |  |  | 45 | 198.1496 | 2.84 | #VALUE! | #VALUE! | #VALUE! | #VALUE! | #VALUE! | #VALUE! | #VALUE!
| m | kNm | Simpson | m4 | m3 | m3 | kNm | Eq.7.19 | m | m4 | 103m-1 | mrd | mm |  | snode | 7.5906 | 3.0264 | MPa | 12.75 | = 0,85(1-fck/250).fcd |  |  | 46 | 199.85 | 2.9 | #VALUE! | #VALUE! | #VALUE! | #VALUE! | #VALUE! | #VALUE! | #VALUE!
1 | 0 | -27.3575 | #VALUE! | #VALUE! | #VALUE! | #VALUE! | #VALUE! | #VALUE! | #VALUE! | #VALUE! | #VALUE! | #VALUE! | #VALUE! |  |  | sstrut = VEd.(1+cot2q)/(bw.a) | [6 empty] | 47 | 201.3776 | 2.96 | #VALUE! | #VALUE! | #VALUE! | #VALUE! | #VALUE! | #VALUE! | #VALUE!
2 | 0.3 | 4.0563 | #VALUE! | #VALUE! | #VALUE! | #VALUE! | #VALUE! | #VALUE! | #VALUE! | #VALUE! | #VALUE! | #VALUE! | #VALUE! |  |  | snode = VEd.(1+cot2q)/(bw.0,5.(a+z.cotq)) | [6 empty] | 48 | 202.7324 | 3.02 | #VALUE! | #VALUE! | #VALUE! | #VALUE! | #VALUE! | #VALUE! | #VALUE!
3 | 0.6 | 32.41 | #VALUE! | #VALUE! | #VALUE! | #VALUE! | #VALUE! | #VALUE! | #VALUE! | #VALUE! | #VALUE! | #VALUE! | #VALUE! | [9 empty] | 49 | 203.9144 | 3.08 | #VALUE! | #VALUE! | #VALUE! | #VALUE! | #VALUE! | #VALUE! | #VALUE!
4 | 0.9 | 57.7037 | #VALUE! | #VALUE! | #VALUE! | #VALUE! | #VALUE! | #VALUE! | #VALUE! | #VALUE! | #VALUE! | #VALUE! | #VALUE! |  |  | Flèche maximale | #VALUE! | mm | Rotations sur appuis |  |  |  | 50 | 204.9236 | 3.14 | #VALUE! | #VALUE! | #VALUE! | #VALUE! | #VALUE! | #VALUE! | #VALUE!
5 | 1.2 | 79.9375 | #VALUE! | #VALUE! | #VALUE! | #VALUE! | #VALUE! | #VALUE! | #VALUE! | #VALUE! | #VALUE! | #VALUE! | #VALUE! |  |  | (EC2 § 7.4.3 (7)) | #VALUE! |  | gauche | droit |  |  | 51 | 205.76 | 3.2 | #VALUE! | #VALUE! | #VALUE! | #VALUE! | #VALUE! | #VALUE! | #VALUE!
6 | 1.5 | 99.1112 | #VALUE! | #VALUE! | #VALUE! | #VALUE! | #VALUE! | #VALUE! | #VALUE! | #VALUE! | #VALUE! | #VALUE! | #VALUE! | [5 empty] | #VALUE! | #VALUE! | mrd |  | 52 | 206.4236 | 3.26 | #VALUE! | #VALUE! | #VALUE! | #VALUE! | #VALUE! | #VALUE! | #VALUE!
7 | 1.8 | 115.225 | #VALUE! | #VALUE! | #VALUE! | #VALUE! | #VALUE! | #VALUE! | #VALUE! | #VALUE! | #VALUE! | #VALUE! | #VALUE! | [9 empty] | 53 | 206.9144 | 3.32 | #VALUE! | #VALUE! | #VALUE! | #VALUE! | #VALUE! | #VALUE! | #VALUE!
8 | 2.1 | 128.2788 | #VALUE! | #VALUE! | #VALUE! | #VALUE! | #VALUE! | #VALUE! | #VALUE! | #VALUE! | #VALUE! | #VALUE! | #VALUE! | [9 empty] | 54 | 207.2324 | 3.38 | #VALUE! | #VALUE! | #VALUE! | #VALUE! | #VALUE! | #VALUE! | #VALUE!
9 | 2.4 | 138.2725 | #VALUE! | #VALUE! | #VALUE! | #VALUE! | #VALUE! | #VALUE! | #VALUE! | #VALUE! | #VALUE! | #VALUE! | #VALUE! | [9 empty] | 55 | 207.3776 | 3.44 | #VALUE! | #VALUE! | #VALUE! | #VALUE! | #VALUE! | #VALUE! | #VALUE!
10 | 2.7 | 145.2063 | #VALUE! | #VALUE! | #VALUE! | #VALUE! | #VALUE! | #VALUE! | #VALUE! | #VALUE! | #VALUE! | #VALUE! | #VALUE! | [9 empty] | 56 | 207.35 | 3.5 | #VALUE! | #VALUE! | #VALUE! | #VALUE! | #VALUE! | #VALUE! | #VALUE!
11 | 3 | 149.08 | #VALUE! | #VALUE! | #VALUE! | #VALUE! | #VALUE! | #VALUE! | #VALUE! | #VALUE! | #VALUE! | #VALUE! | #VALUE! | [9 empty] | 57 | 207.1496 | 3.56 | #VALUE! | #VALUE! | #VALUE! | #VALUE! | #VALUE! | #VALUE! | #VALUE!
12 | 3.3 | 149.8938 | #VALUE! | #VALUE! | #VALUE! | #VALUE! | #VALUE! | #VALUE! | #VALUE! | #VALUE! | #VALUE! | #VALUE! | #VALUE! | [9 empty] | 58 | 206.7764 | 3.62 | #VALUE! | #VALUE! | #VALUE! | #VALUE! | #VALUE! | #VALUE! | #VALUE!
13 | 3.6 | 147.6475 | #VALUE! | #VALUE! | #VALUE! | #VALUE! | #VALUE! | #VALUE! | #VALUE! | #VALUE! | #VALUE! | #VALUE! | #VALUE! | [9 empty] | 59 | 206.2304 | 3.68 | #VALUE! | #VALUE! | #VALUE! | #VALUE! | #VALUE! | #VALUE! | #VALUE!
14 | 3.9 | 142.3413 | #VALUE! | #VALUE! | #VALUE! | #VALUE! | #VALUE! | #VALUE! | #VALUE! | #VALUE! | #VALUE! | #VALUE! | #VALUE! | [9 empty] | 60 | 205.5116 | 3.74 | #VALUE! | #VALUE! | #VALUE! | #VALUE! | #VALUE! | #VALUE! | #VALUE!
15 | 4.2 | 133.975 | #VALUE! | #VALUE! | #VALUE! | #VALUE! | #VALUE! | #VALUE! | #VALUE! | #VALUE! | #VALUE! | #VALUE! | #VALUE! | [9 empty] | 61 | 204.62 | 3.8 | #VALUE! | #VALUE! | #VALUE! | #VALUE! | #VALUE! | #VALUE! | #VALUE!
16 | 4.5 | 122.5487 | #VALUE! | #VALUE! | #VALUE! | #VALUE! | #VALUE! | #VALUE! | #VALUE! | #VALUE! | #VALUE! | #VALUE! | #VALUE! | [9 empty] | 62 | 203.5556 | 3.86 | #VALUE! | #VALUE! | #VALUE! | #VALUE! | #VALUE! | #VALUE! | #VALUE!
17 | 4.8 | 108.0625 | #VALUE! | #VALUE! | #VALUE! | #VALUE! | #VALUE! | #VALUE! | #VALUE! | #VALUE! | #VALUE! | #VALUE! | #VALUE! | [9 empty] | 63 | 202.3184 | 3.92 | #VALUE! | #VALUE! | #VALUE! | #VALUE! | #VALUE! | #VALUE! | #VALUE!
18 | 5.1 | 90.5162 | #VALUE! | #VALUE! | #VALUE! | #VALUE! | #VALUE! | #VALUE! | #VALUE! | #VALUE! | #VALUE! | #VALUE! | #VALUE! | [9 empty] | 64 | 200.9084 | 3.98 | #VALUE! | #VALUE! | #VALUE! | #VALUE! | #VALUE! | #VALUE! | #VALUE!
19 | 5.4 | 69.91 | #VALUE! | #VALUE! | #VALUE! | #VALUE! | #VALUE! | #VALUE! | #VALUE! | #VALUE! | #VALUE! | #VALUE! | #VALUE! | [9 empty] | 65 | 199.3256 | 4.04 | #VALUE! | #VALUE! | #VALUE! | #VALUE! | #VALUE! | #VALUE! | #VALUE!
20 | 5.7 | 46.2438 | #VALUE! | #VALUE! | #VALUE! | #VALUE! | #VALUE! | #VALUE! | #VALUE! | #VALUE! | #VALUE! | #VALUE! | #VALUE! | [9 empty] | 66 | 197.57 | 4.1 | #VALUE! | #VALUE! | #VALUE! | #VALUE! | #VALUE! | #VALUE! | #VALUE!
21 | 6 | 19.5175 | #VALUE! | #VALUE! | #VALUE! | #VALUE! | #VALUE! | #VALUE! | #VALUE! | #VALUE! | #VALUE! | #VALUE! | #VALUE! | [9 empty] | 67 | 195.6416 | 4.16 | #VALUE! | #VALUE! | #VALUE! | #VALUE! | #VALUE! | #VALUE! | #VALUE!
[23 empty] | 68 | 193.5404 | 4.22 | #VALUE! | #VALUE! | #VALUE! | #VALUE! | #VALUE! | #VALUE! | #VALUE!
[23 empty] | 69 | 191.2664 | 4.28 | #VALUE! | #VALUE! | #VALUE! | #VALUE! | #VALUE! | #VALUE! | #VALUE!
| 0 | [21 empty] | 70 | 188.8196 | 4.34 | #VALUE! | #VALUE! | #VALUE! | #VALUE! | #VALUE! | #VALUE! | #VALUE!
1 | [22 empty] | 71 | 186.2 | 4.4 | #VALUE! | #VALUE! | #VALUE! | #VALUE! | #VALUE! | #VALUE! | #VALUE!
2 | [22 empty] | 72 | 183.4076 | 4.46 | #VALUE! | #VALUE! | #VALUE! | #VALUE! | #VALUE! | #VALUE! | #VALUE!
3 | [22 empty] | 73 | 180.4424 | 4.52 | #VALUE! | #VALUE! | #VALUE! | #VALUE! | #VALUE! | #VALUE! | #VALUE!
4 | [22 empty] | 74 | 177.3044 | 4.58 | #VALUE! | #VALUE! | #VALUE! | #VALUE! | #VALUE! | #VALUE! | #VALUE!
5 | [22 empty] | 75 | 173.9936 | 4.64 | #VALUE! | #VALUE! | #VALUE! | #VALUE! | #VALUE! | #VALUE! | #VALUE!
6 | [22 empty] | 76 | 170.51 | 4.7 | #VALUE! | #VALUE! | #VALUE! | #VALUE! | #VALUE! | #VALUE! | #VALUE!
7 | [22 empty] | 77 | 166.8536 | 4.76 | #VALUE! | #VALUE! | #VALUE! | #VALUE! | #VALUE! | #VALUE! | #VALUE!
8 | [22 empty] | 78 | 163.0244 | 4.82 | #VALUE! | #VALUE! | #VALUE! | #VALUE! | #VALUE! | #VALUE! | #VALUE!
9 | [22 empty] | 79 | 159.0224 | 4.88 | #VALUE! | #VALUE! | #VALUE! | #VALUE! | #VALUE! | #VALUE! | #VALUE!
10 | [22 empty] | 80 | 154.8476 | 4.94 | #VALUE! | #VALUE! | #VALUE! | #VALUE! | #VALUE! | #VALUE! | #VALUE!
11 | [22 empty] | 81 | 150.5 | 5 | #VALUE! | #VALUE! | #VALUE! | #VALUE! | #VALUE! | #VALUE! | #VALUE!
12 | [22 empty] | 82 | 145.9796 | 5.06 | #VALUE! | #VALUE! | #VALUE! | #VALUE! | #VALUE! | #VALUE! | #VALUE!
13 | [22 empty] | 83 | 141.2864 | 5.12 | #VALUE! | #VALUE! | #VALUE! | #VALUE! | #VALUE! | #VALUE! | #VALUE!
14 | [22 empty] | 84 | 136.4204 | 5.18 | #VALUE! | #VALUE! | #VALUE! | #VALUE! | #VALUE! | #VALUE! | #VALUE!
15 | [22 empty] | 85 | 131.3816 | 5.24 | #VALUE! | #VALUE! | #VALUE! | #VALUE! | #VALUE! | #VALUE! | #VALUE!
16 | [22 empty] | 86 | 126.17 | 5.3 | #VALUE! | #VALUE! | #VALUE! | #VALUE! | #VALUE! | #VALUE! | #VALUE!
17 | [22 empty] | 87 | 120.7856 | 5.36 | #VALUE! | #VALUE! | #VALUE! | #VALUE! | #VALUE! | #VALUE! | #VALUE!
18 | [22 empty] | 88 | 115.2284 | 5.42 | #VALUE! | #VALUE! | #VALUE! | #VALUE! | #VALUE! | #VALUE! | #VALUE!
19 | [22 empty] | 89 | 109.4984 | 5.48 | #VALUE! | #VALUE! | #VALUE! | #VALUE! | #VALUE! | #VALUE! | #VALUE!
20 | [22 empty] | 90 | 103.5956 | 5.54 | #VALUE! | #VALUE! | #VALUE! | #VALUE! | #VALUE! | #VALUE! | #VALUE!
21 | [22 empty] | 91 | 97.52 | 5.6 | #VALUE! | #VALUE! | #VALUE! | #VALUE! | #VALUE! | #VALUE! | #VALUE!
[23 empty] | 92 | 91.2716 | 5.66 | #VALUE! | #VALUE! | #VALUE! | #VALUE! | #VALUE! | #VALUE! | #VALUE!
[23 empty] | 93 | 84.8504 | 5.72 | #VALUE! | #VALUE! | #VALUE! | #VALUE! | #VALUE! | #VALUE! | #VALUE!
[23 empty] | 94 | 78.2564 | 5.78 | #VALUE! | #VALUE! | #VALUE! | #VALUE! | #VALUE! | #VALUE! | #VALUE!
[23 empty] | 95 | 71.4896 | 5.84 | #VALUE! | #VALUE! | #VALUE! | #VALUE! | #VALUE! | #VALUE! | #VALUE!
[23 empty] | 96 | 64.55 | 5.9 | #VALUE! | #VALUE! | #VALUE! | #VALUE! | #VALUE! | #VALUE! | #VALUE!
[23 empty] | 97 | 57.4376 | 5.96 | #VALUE! | #VALUE! | #VALUE! | #VALUE! | #VALUE! | #VALUE! | #VALUE!
[23 empty] | 98 | 50.1524 | 6.02 | #VALUE! | #VALUE! | #VALUE! | #VALUE! | #VALUE! | #VALUE! | #VALUE!
[23 empty] | 99 | 42.6944 | 6.08 | #VALUE! | #VALUE! | #VALUE! | #VALUE! | #VALUE! | #VALUE! | #VALUE!
[23 empty] | 100 | 35.0636 | 6.14 | #VALUE! | #VALUE! | #VALUE! | #VALUE! | #VALUE! | #VALUE! | #VALUE!
[23 empty] | 101 | 27.26 | 6.2 | #VALUE! | #VALUE! | #VALUE! | #VALUE! | #VALUE! | #VALUE! | #VALUE!
Note on J119: Fibre neutre
Note on M10: En fonction de la durée du chargement ELS ou 15 forfaitairement suivant le Guide FD P18-717